## CATALOGO
CATALOGO
Nombre del Proyecto: |  | CONSTRUCCIÓN DE PAVIMENTO Y OBRAS COMPLEMENTARIAS
Ubicación: |  | EN CALLE LORENZO RAMOS ENTRE CALLE ¦. COLONIA SAN JERONIMO CALERAS
Localidad: |  | HEROICA PUEBLA DE ZARAGOZA
No. | Clave | Concepto de trabajo | Unidad de Medida | Cantidad ó Volumen | Precio Unitario $ | Precio Unitario con Letra $ | Importe $
TODOS LOS CONCEPTOS PRECIO POR UNIDAD DE OBRA TERMINADA (P.U.O.T)
PRELIMINARES
1 | AP020011 | TRAZO Y NIVELACION DE VIALIDAD CON EQUIPO TOPOGRAFICO DE PRECISION, EL PRECIO INCLUYE: MANO DE OBRA ESPECIALIZADA, EQUIPO, MATERIALES Y TODO LO NECESARIO PARA SU CORRECTA EJECUCION PUOT (EL PRECIO SE PAGA UNA SOLA VEZ PARA TODA LA OBRA) | M2 | 3448.58
2 | AP010001 | SUMINISTRO Y COLOCACIÓN DE PROPAGANDA ( LETRERO ESPECTACULAR ) DE LA OBRA A BASE DE LÁMINA NEGRA CAL 16 DE 0.90 X 1.50 MTS., CON SOPORTES DE ÁNGULO DE FIERRO DE 1 1/2 " Y LEYENDA SEGÚN DISEÑO INCLUYE: HERRAMIENTA Y MANO DE OBRA | PZA. | 2
3 | AP020244 | DEMOLICION CON EQUIPO EN PAVIMENTO HIDRAULICO, INCLUYE: MANO DE OBRA, EQUIPO Y HERRAMIENTA | M3 | 517.29
4 | AP200003 | ACARREO EN CAMION DE MATERIAL MIXTO, PRIMER KILOMETRO, CARGA MECANICA | M3 | 672.48
5 | AP200004 | ACARREO EN CAMION DE MATERIAL MIXTO, KILOMETRO SUBSECUENTE, ZONA URBANA | M3/KM | 4707.36
TOTAL PRELIMINARES
TERRACERIAS Y PAVIMENTOS
6 | AP200013 | EXCAVACION EN CAJA POR MEDIOS MECANICOS DE TERRENO I Y II CUALQUIER ZONA ( CON MOTONIVELADORA) | M3 | 1970.03
7 | AP200003 | ACARREO EN CAMION DE MATERIAL MIXTO, PRIMER KILOMETRO, CARGA MECANICA | M3 | 2561.04
8 | AP200004 | ACARREO EN CAMION DE MATERIAL MIXTO, KILOMETRO SUBSECUENTE, ZONA URBANA | M3/KM | 17927.28
9 | AP200124 | SUMINISTRO, COLOCACIÓN Y COMPACTACIÓN DE MATERIAL PRODUCTO DE BANCO PARA LA FORMACIÓN DE LA CAPA SUBRASANTE, DE ESPESOR DE 20 CM. COMPACTADOS AL 95% DE SU P.V.S.M. EL MATERIAL DEBERÁ CUMPLIR CON LAS NORMAS DE LA S.C.T., INCLUYE: HERRAMIENTA, MAQUINARIA Y T.N.C.E. | M3 | 689.72
10 | AP200105 | SUB-BASE HIDRAULICA CON MATERIAL QUE CUMPLA CON LAS NORMAS VIGENTES DE LA S.C.T. COMPACTADA AL 95% DE SU P.V.S.M. DE 15.0 CM DE ESPESOR (P.V.S.M.COMPRENDIDO ENTRE 1,850 A 1,950 KG /CM3), INCLUYE: AGUA, INCORPORACION, SUMINISTRO DE MATERIALES, MANO DE OBRA, MAQUINARIA, EQUIPO Y HERRAMIENTA (3.01.03.073 3.01.03.074) | M3 | 517.29
11 | AP020250 | BARRIDO POR MEDIOS MECÁNICOS DE LA SUPERFICIE POR TRATAR, INCLUYE: EQUIPO, HERRRAMIENTA Y T. N. C.E. | M2 | 3448.58
12 | AP020252 | RIEGO DE AGUA PARA ABATIR EL POLVO POR MEDIO DE PIPA CON BARRA ESPARCIDORA, INCLUYE: MANO DE OBRA, EQUIPO Y HERRAMIENTA. | M2 | 3448.58
13 | AP020012 | RIEGO ASFALTICO DE IMPREGNACION CON EMULSION ASFALTICA CATIONICA DE ROMPIMIENTO LENTO ECL-65, INCLUYE: SUMINISTRO DE MATERIALES, MANO DE OBRA, MAQUINARIA, ACARREOS, HERRAMIENTA Y T.N.C.E. | LT | 5517.73
14 | AP200103 | POREO CON ARENA PARA PROTECCION DE EMULSION | M2 | 3448.58
15 | AP020246 | CARPETA DE CONCRETO CON MODULO DE RUPTURA TIPO MR42 KG/CM2 A 28 DÍAS, CON UNA RESISTENCIA A LA COMPRESIÓN DE 300 KG/CM2, REVENIMIENTO DE 10.00 CM., CON UN ESPESOR DE 15 CM. CON AGENTE DE CURADO INTERNO HIDRATIUM O SIMILAR, COMPACTADO CON LA REGLA VIBRATORIA Y APOYO DE VIBRADORES INTERNOS, CON ACABADO FINAL CON LOS PEINES Y MANTA DE YUTE, EFECTUANDO CORTES TRANSVERSALES CON SIERRA CIRCULAR A CADA 3.80M CON UNA PROFUNDIDAD DE 4.00 CM INCLUYE: CIMBRADO DE FRONTERAS, MATERIALES, MANO DE OBRA, EQUIPO, HERRAMIENTA, SELLADO DE JUNTTAS CON PRODUCTO FESTER O SIMILAR Y T.N.C.E. | M2 | 3448.58
TOTAL TERRACERIAS Y PAVIMENTOS
DIVERSOS
16 | AP030021 | RENIVELACION DE POZO DE VISITA HASTA 50 CMS. CON TABIQUE ROJO COMUN ASENTADO CON MORTERO CEM-ARE1:4, INCLUYE: REPELLADO ACABADO PULIDO CON MORTERO CEM-ARE1:5, MATERIAL MANO DE OBRA HERRAMIENTA Y TODO LO NECESARIO PARA SU CORRECTA EJECUCION | PZA | 11
17 | AP030022 | SUMINISTRO Y COLOCACION DE BROCAL Y TAPA DE CONCRETO, CON MORTERO DE CEMENTO-ARENA DE 1:4. | PZA | 11
18 | AP030001 | REPARACIÓN DE TOMAS DOMICILIARIAS A BASE DE TUBERIA NEGRA DE POLIETILENO DE 3/4" CON UN DESARROLLO DE 6 MTS., INCLUYE: ABRAZADERAS P/TOMA, EXCAVACIÓN, DESALOJO, RELLENO COMPACTADO, CON MATERIAL DE TERRACERÍA, INC: TODO EL MATERIAL DE REPARACIÓN, MANO DE OBRA Y HERRAMIENTA. | PZA | 26
19 | AP030002 | REPARACION DE DESCARGA DOMICILIARIA CON TUBO DE PVC SANITARIO DE 6" CON UN DESARROLLO DE 4 MTS. INCLUTE: ESCAVACION DESALOJO DE AGUA, RELLENO COMPACTADO , CON MATERIAL DE TERRACERIA, INCLUYE: TODO EL MATERIAL DE REPARACION, MANO DE OBRA Y HERRAMIENTA | PZA | 26
20 | AP030064-1 | REPARACIÓN DE TUBERÍA DE AGUA POTABLE AFECTADA POR LA CONSTRUCCIÓN CONSIDERANDO TUBERIA ANGER RD 26 DE 100 MM CON UNA LONGITUD DE 5 MTS, INCLUYE: EXCAVACIÓN, DESALOJO DE AGUA, SUSTITUCIÓN DE TUBERÍA, RELLENO COMPACTADO CON MATERIAL DE TERRACERIAS, INCLUYE: TODO EL MATERIAL DE REPARACION MANO DE OBRA Y HERRAMIENTA | PZA | 20
21 | AP030071 | SUMINISTRO Y COLOCACION DE TUBERIA DE CONCRETO SIMPLE DE 30" DE DIAM., JUNTEADO CON MORTERO CEMENTO ARENA 1:3, INCLUYE: MATERIALES, MANO DE OBRA, EQUIPO Y HERRAMIENTA, ACARREOS, RELLENO Y COMPACTACION CON MATERIAL DE BANCO (TEPETATE). | M | 20
22 | AP200140 | TOMA DOMICILIARIA DE POLIETILENO DE ALTA DENSIDAD Y Fo.Go. A UNA DISTANCIA DE 15 M. INCLUYE:: EXCAVACION, RELLENO, ABRAZADERA DE P.V.C. 2 1/2 " X 3/4", ADAPTADOR DE INSERCION EN BRONCE, ABRAZADERA DEL No.12, POLIDUCTO DE 3/4"H.D.P., LLAVE DE CUADRO CON ROSCA PARA CONEXION GALVANIZADA, CODOS DE Fo.Go. DE 3/4", TUBO DE Fo.Go. DE 3/4" Y LLAVE DE NARIZ DE 3/4". | PZA | 26
23 | AP030003 | DESCARGA DOMICILIARIA CON 7 MTS DE TUBO DE CONCRETO SIMPLE DE 20 CM DE DIAMETRO, JUNTEADO CON MORTERO CEMENTO-ARENA 1:3, CODO Y SLANT, INCLUYE: EXCAVACIÓN A MANO, SUMINISTROS, ACARREOS, RELLENO, MANO DE OBRA Y HERRAMIENTA. | PZA | 26
24 | AP100148 | SUMINISTRO Y PLANTACION DE ARBOL DE 1.50 A 2.00 M DE ALTURA TIPO FICUS, INCLUYE: ACARREO, CORTE CON DISCO DIAMANTE DE LA BANQUETA EXISTENTE EN UN AREA DE 40 X 40 CMS, EXCAVACION DEL CAJETE, RIEGO, COMPOSTA, TIERRA, VEGETAL Y T.N.C.E. | PZA | 92
25 | AP220005 | LIMPIEZA GENERAL DURANTE LA OBRA INCLUYE: ACARREOS DE ESCOMBROS FUERA DE LA OBRA, ETC. | M2 | 3448.58
TOTAL DIVERSOS
SEÑALAMIENTO
26 | AP060040 | SUMINISTRO Y APLICACION DE PINTURA PARA TRAFICO BASE SOLVENTE COLOR AMARILLO CON MICROESFERAS EN GUARNICIONES DE 35 CM. DE DESARROLLO QUE CUMPLA CON LA NORMA SCT N-CMT-5-01-001/05 INCLUYE: SUMINISTRO DE TODOS LOS MATERIALES , TRAZO, LIMPIEZA Y DESPERDICIOS. MATERIALES, MANO DE OBRA Y HERRAMIENTA | M | 919.84
27 | AP060042 | LINEA BLANCA DE 10 CM DE ANCHO HECHA A MANO PINTURA TIPO TRANSITO COLOR BLANCO, QUE CUMPLA CON LA NORMA SCT N-CMT-5-01-001/05, INCLUYE: MANO DE OBRA, EQUIPO Y HERRAMIENTA | M | 404.161
28 | AP060001 | RAYA DE ALTO TIPO M-6 DE 30 CM DE ANCHO, UBICADA EN INTERSECCIONES INCLUYE:SUMINISTRO Y APLICACIÓN DE PINTURA COLOR BLANCO SEGÚN EL PATRON DEL COLOR DE MANUAL DE DISPOSITIVOS PARA EL CONTROL DEL TRANSITO DE LA SCT Y TODOLO NECESARIO PARA SU CORRECTA EJECUCION | M | 37.5
29 | AP060041 | RAYA PARA CRUCE PEATONAL DE 60 CM. DE ANCHO CON PINTURA TIPO TRANSITO COLOR AMARILLO COM MICRO ESFERAS, ( PRECIO POR M.L. EFECTIVA DE PINTURA ), QUE CUMPLA CON LAS NORMA SCT N-CMT-5-01-001/05 INCLUYE: MANO DE OBRA, EQUIPO Y HERRAMIENTA | M | 108
30 | AP060003 | SEÑAL DE INFORMACION GENERAL SIG-11 DE 0.20 X 61 (FLECHA) | PZA | 20
31 | AP060004 | SEÑAL DE INFORMATIVA DE IDENTIFICACION SII-6 DE 0.20 X 0,61 (NOMENCLATURA) | PZA | 6
32 | AP060031 | SUMINISTRO Y COLOCACION DE PLACAS DE NOMENCLATURA VIAL DE 0.60 X 0.40 CMS CON DISEÑO SEGÚN LO INDIQUE LA DEPENDENCIA, CON UN FONDO DE VINIL REFLEJANTE Y ANTIGRAFITI, INCLUYE: SUMINISTRO, MANO DE OBRA, EQUIPO Y HERRAMIENTA | PZA | 2
TOTAL SEÑALAMIENTOS
GUARNICIONES
33 | AP020155 | DEMOLICION DE GUARNICION DE 15X20X40 DE CONCRETO SIMPLE, CON MARRO,INCLUYE: MANO DE OBRA, EQUIPO, HERRAMIENTA Y RETIRO DE MATERIAL PRODUCTO DE DEMOLICION | M | 706.27
34 | AP020249 | GUARNICION DE 15 X 20 X 40 CM DE CONCRETO HIDRAULICO Fc=150 KG/CM2, AGREGADO MAX. 3/4", COLADO, VIBRADO Y CURADO, INCLUYE: LIMPIA Y TRAZO, EXCAVACION Y RELLENOS EN SU CASO, CARAGA Y ACARREO DEL MATERIAL FUERA DE OBRA, CIMBRA Y DESCIMBRA CON CHAROLAS METALICAS Y LIMPIEZA TOTAL DEL AREA DE TRABAJO, SUMINSTRO DE MATERIALES, MANO DE OBRA, HERRAMIENTA Y T.N.C.E. | M | 919.84
TOTAL GUARNICIONES
BANQUETAS
35 | AP020154 | DEMOLICION A MANO DE CONCRETO SIMPLE EN BANQUETA DE 10 CMS DE ESPESOR, INCLUYE: MANO DE OBRA, EQUIPO Y HERRAMIENTA, ACARREO DE ESCOMBRO. | M2 | 576.3
36 | AP020248 | BANQUETA DE 10 CM. DE ESPESOR CON CONCRETO Fc=150 kg/cm, AGREGADO MAX. DE 3/4", COLADO, VIBRADO Y CURADO, INCLUYE: LIMPIA Y TRAZO DE LA SUPERFICIE, EXCAVACION Y RELLENOS EN SU CASO PARA RENIVELAR, CARGA Y ACARREO DEL MATERIAL FUERA DE LA OBRA., CIMBRADO, DESCIMBRADO, CON MADERA DE 3RA., ACABADO ESCOBILLADO A CENTROS DE PIEDRA, ACABADO CON VOLTEADOR EN ARISTAS, LIMPIEZA TOTAL DEL AREA DE TRABAJO, SUMINISTRO DE MATERIALES, MANO DE OBRA, HERRAMIENTA Y T.N.C.E. | M2 | 764.39
TOTAL BANQUETAS
Subtotal
I.V.A. 16%:
TOTAL