## CATALOGO
CATALOGO
Nombre del Proyecto: |  | CONSTRUCCION DE PAVIMENTO Y OBRAS COMPLEMENTARIAS
Ubicación: |  | EN CALLE CONSTITUCION - REVOLUCION ENTRE CALLE HUIXCOVENTA Y CALLE ANTONIO DE MENDOZA DE LA JUNTA AUXILIAR SANTO TOMAS CHAUTLA
Localidad: |  | HEROICA PUEBLA DE ZARAGOZA
No. | Clave | Concepto | Unidad de Medida | Cantidad ó Volumen | Precio Unitario | Precio Unitario con Letra | Importe $
PRELIMINARES
1 | AP020011 | TRAZO Y NIVELACION DE VIALIDAD CON EQUIPO TOPOGRAFICO DE PRECISION, EL PRECIO INCLUYE: MANO DE OBRA ESPECIALIZADA, EQUIPO, MATERIALES Y TODO LO NECESARIO PARA SU CORRECTA EJECUCI0N P.U.O.T (EL PRECIO SE PAGA UNA SOLA VEZ PARA TODA LA OBRA) | M2 | 3481
2 | AP010001 | SUMINISTRO Y COLOCACIÓN DE PROPAGANDA (LETRERO ESPECTACULAR) DE LA OBRA A BASE DE LÁMINA NEGRA CAL 16 DE 0.90 X 1.50 MTS., CON SOPORTES DE ÁNGULO DE FIERRO DE 1 1/2 " Y LEYENDA SEGÚN DISEÑO INCLUYE: HERRAMIENTA Y MANO DE OBRA | PZA | 2
Subtotal Preliminares
TERRACERÍAS Y PAVIMENTOS
3 | AP010179 | DEMOLICIÓN DE MAMPOSTERÍA CON MEDIOS MECÁNICOS, INCLUYE LA CARGA Y ACARREO DEL PRODUCTO FUERA DE LA OBRA, MANO DE OBRA, HERRAMIENTA Y TNCE | M3 | 1044.3
4 | AP200013 | EXCAVACION EN CAJA POR MEDIOS MECANICOS EN TERRENO TIPO I Y II CUALQUIER ZONA (CON MOTONIVELADORA) | M3 | 2400.6
5 | AP200003 | ACARREO EN CAMION DE MATERIAL MIXTO, PRIMER KILOMETRO, CARGA MECANICA | M3 | 3120.78
6 | AP200004 | ACARREO EN CAMION DE MATERIAL MIXTO, KILOMETRO SUBSECUENTE, ZONA URBANA | M3/KM | 43690.92
7 | AP020272 | AFINE Y COMPACTACION DE LA SUPERFICE DESCUBIERTA AL 90 % DE SU P.V.S.M., MANUAL, INCLUYE: INCORPORACION DE AGUA, MANO DE OBRA, EQUIPO Y HERRAMIENTA.OCACIOND E ARENA CERNIDA | M2 | 3481
8 | AP020039 | CONFORMACION DE LA SUBRASANTE, EMPLEANDO MATERIAL DE BANCO . INCLUYE SUMINISTRO DE MATERIAL, CONFORMACION Y COMPACTACION AL 100% DE SU PVS | M3 | 1044.3
9 | AP020038 | OPERACIÓN DE MEZCLADO, TENDIDO Y COMPACTACIÓN EN LA CONSTRUCCIÓN DE BASES (INCISO 074-H.01): B) BASES: 1) CUANDO SE EMPLEE UN (1) MATERIAL PETREO: 1) COMPACTADO AL 100% INCLUYE SUMINSTROS DE "BASE HIDRAULICA", AGUA Y Y ACARREOS HASTA 30 KMS | M3 | 696.2
10 | AP020252 | RIEGO DE AGUA PARA ABATIR EL POLVO POR MEDIO DE PIPA CON BARRA ESPARCIDORA, INCLUYE: MANO DE OBRA, EQUPO Y HERRAMIENTA. | M2 | 3481
11 | AP020250 | BARRIDO POR MEDIOS MECANICOS DE LA SUPERFICIE POR TRATAR, INCLUYE: EQUIPO, HERRAMIENTA Y T.N.C.E. | M2 | 3481
12 | AP020040 | RIEGO ASFALTICO DE IMPREGNACION CON EMULSION ASFALTICA CATIONICA DE ROMPIMIENTO LENTO ECI-45 , INCLUYE: SUMINISTRO DE MATERIALES, MANO DE OBRA, MAQUINARIA, ACARREOS, HERRAMIENTA Y T.N.C.E. | LT | 5569.6
13 | AP200103 | POREO CON ARENA PARA PROTECCION DE EMULSION | M2 | 3481
14 | AP020299 | CONSTRUCCION DE CARPETA DE CONCRETO HIDRAULICO PREMEZCLADO MR 30KG/CM2 A 28 DIAS TMA 40MM, REVENIMIENTO DE 7 A 10 CMS CON AGENTE DE CURADO INTERNO HIDRATUM O SIMILAR DE 15 CM DE ESPESOR, TEXTURIZADO Y RAYADO, EXTENDIDO CON REGLA VIBRATORIA DESLIZANTE, INCLUYE: CIMBRADO DE FRONTERAS, MATERIALES, MANO DE OBRA, EQUIPO, HERRAMIENTA Y T.N.C.E. | M2 | 3481
15 | AP200166 | HABILITADO Y ARMADO DE MALLA DE ACERO 6 X 6-10/10 EN PISOS | M2 | 3481
16 | AP020036 | CONSTRUCCION DE DENTELLON PARA CONFINAMIENTO DE ADOQUIN A BASE DE CONCRETO SIMPLE F C=200KG/CM2 CON UNA SECCION DE 10X30 CM . ACABADO, PULIDO, INCLUYE: EXCAVACION, CIMBRA, MATERIALES, COLADO, VIBRADO, DESCIMBRA, RELLENO, ACARREOS DE MATERIAL SOBRANTE FUERA DEL LUGAR DE OBRA, MANO DE OBRA Y TODO LO NECESARIO PARA SU CORRECTA EJECUCION. | ML | 1094
Subtotal Terracerías y Pavimentos
DIVERSOS
17 | AP030021 | RENIVELACION DE POZO DE VISITA HASTA 50 CMS. CON TABIQUE ROJO COMUN ASENTADO CON MORTERO CEM-ARE 1:4, INCLUYE REPELLADO ACABADO PULIDO CON MORTERO CEM-ARE 1:5, MATERIAL MANO DE OBRA HERRAMIENTA Y TODO LO NECESARIO PARA SU CORRECTA EJECUCION. | PZA | 2
18 | AP030022 | SUMINISTRO Y COLOCACION DE BROCAL Y TAPA DE CONCRETO, CON MORTERO DE CEMENTO-ARENA DE 1:4. | PZA | 2
19 | AP030001 | REPARACIÓN DE TOMAS DOMICILIARIAS A BASE DE TUBERIA NEGRA DE POLIETILENO DE 3/4" CON UN DESARROLLO DE 6 MTS., INCLUYE:ABRAZADERAS P/TOMA, EXCAVACIÓN, DESALOJO, RELLENO COMPACTADO, CON MATERIAL DE TERRACERÍA, INC: TODO EL MATERIAL DE REPARACIÓN, MANO DE OBRA Y HERRAMIENTA. | PZA | 30
20 | AP030002 | REPARACIÓN DE DESCARGA DOMICILIARIA CON TUBO PVC SANITARIO DE 6" CON UN DESARROLLO DE 4 MTS. INCLUYE: EXCAVACIÓN DESALOJO DE AGUA, RELLENO COMPACTADO, CON MATERIAL DE TERRACERÍA, INCL: TODO EL MATERIAL DE REPARACIÓN, MANO DE OBRA Y HERRAMIENTA | PZA | 30
21 | AP200140 | TOMA DOMICILIARIA DE POLIETILENO DE ALTA DENSIDAD Y Fo. Go. A UNA DISTANCIA DE 15 M. INCLUYE: EXCAVACION, RELLENO, ABRAZADERA DE P.V.C. 2 1/2" X 3/4", ADAPTADOR DE INSERCION EN BRONCE, ABRAZADERA DEL No. 12, POLIDUCTO DE 3/4" H.D.P., LLAVE DE CUADRO CON ROSCA PARA CONEXION GALVANIZADA, CODOS DE Fo.Go. DE 3/4", TUBO DE Fo.Go. DE 3/4" Y LLAVE DE NARIZ DE 3/4". | PZA | 20
22 | AP030003 | DESCARGA DOMICILIARIA CON 7MTS DE TUBO DE CONCRETO SIMPLE DE 20 CM DE DIAMETRO, JUNTEADO CON MORTERO CEMENTO-ARENA 1:3, CODO Y SLANT, INCLUYE; EXCAVACIÓN A MANO, SUMINISTROS, ACARREOS, RELLENO, MANO DE OBRA Y HERRAMIENTA. | PZA | 20
23 | AP200068 | RENIVELACION DE CAJA DE VALVULAS DE AGUA POTABLE HASTA 40 CM. DE ALTURA CON TABIQUE Y MORTERO DE CEMENTO-ARENA 1:4 INCLUYE RETIRO DE CONTRAMARCO Y TAPA ASI COMO SU POSTERIOR FIJACION ACABADO PULIDO INTERIOR, SECCION DE 70 X 70 EXTERIOR NO INCLUYE SUMINISTRO DE CONTRAMARCO Y TAPA. | PZA | 3
24 | AP220005 | LIMPIEZA GENERAL DURANTE LA OBRA INCLUYE ACARREOS DE ESCOMBROS FUERA DE LA OBRA, ETC. | M2 | 3481
Subtotal Diversos
SEÑALAMIENTO
25 | AP060042 | LINEA BLANCA DE 10 CM DE ANCHO HECHA A MANO PINTURA TIPO TRANSITO COLOR BLANCO, QUE CUMPLA CON LA NORMA SCT N-CMT-5-01-001/05, INCLUYE: MANO DE OBRA, EQUIPO Y HERRAMIENTA | M | 352.3776
26 | AP060001 | RAYA DE ALTO TIPO M-6 DE 30 CM DE ANCHO, UBICADA EN INTERSECCIONES INCLUYE: SUMINISTRO Y APLICACIÓN DE PINTURA COLOR BLANCO SEGÚN EL PATRON DEL COLOR DE MANUAL DE DISPOSITIVOS PARA EL CONTROL DEL TRANSITO DE LA SCT Y TODO LO NECESARIO PARA SU CORRECTA EJECUCIÓN | M | 44.98
27 | AP060041 | RAYA PARA CRUCE PEATONAL DE 60 CM. DE ANCHO CON PINTURA TIPO TRANSITO COLOR AMARILLO CON MICROESFERAS, (PRECIO POR M.L. EFECTIVA DE PINTURA), QUE CUMPLA CON LA NORMA SCT N-CMT-5-01-001/05 INCLUYE: MANO DE OBRA, EQUIPO Y HERRAMIENTA. | M | 142
28 | AP060003 | SEÑAL DE INFORMACION GENERAL SIG-11 DE 0.20 X 61 (FLECHA) | PZA | 26
29 | AP060004 | SEÑAL DE INFORMATIVA DE IDENTIFICACION SII-6 DE 0.20 X 0,61 (NOMENCLATURA) | PZA | 13
30 | AP060031 | SUMINISTRO Y COLOCACION DE PLACAS DE NOMENCLATURA VIAL DE 0.60X0.40 CMS CON DISEÑO SEGUN LO INDIQUE LA DEPENDENCIA, CON UN FONDO DE VINIL REFLEJANTE Y ANTIGRAFITI,INCLUYE: SUMINISTRO, MANO DE OBRA, EQUIPO Y HERRAMIENTA | PZA | 2
31 | AP070153 | SUMINISTRO, FABRICACION Y COLOCACION DE GUARDAPEATONES PREFABRICADO A BASE DE FIERRO Y SEGUN DISEÑO AUTORIZADO DE 60 CM DE ALTURA Y DIAMETRO DE 6" SUJETO AL PISO CON ANCLAS DE ANGULO DE 4" INCLUYE: PINTURA, MATERIALES, MANO DE OBRA Y T.N.C.E. | PZA. | 125
Subtotal Señalamiento
SUB-TOTAL 1 :
I.V.A.16%:
TOTAL: