## CATALOGO
CATALOGO
Nombre del Proyecto: |  | CONSTRUCCIÓN DE PAVIMENTO Y OBRAS COMPLEMENTARIAS
Ubicación: |  | EN CALLE DIAGONAL CORREGIDORA, ENTRE CALLE CORREGIDORA Y CALLE DEL CONDE, EN LA JUNTA AUXILIAR DE SAN PABLO XOCHIMEHUACAN, DE LA CIUDAD DE PUEBLA DEL MUNICIPIO DE PUEBLA
Localidad: |  | HEROICA PUEBLA DE ZARAGOZA.
No. | Clave | Concepto de trabajo | Unidad de Medida | Cantidad ó Volumen | Precio Unitario $ | Precio Unitario con Letra$ | Importe $
TODOS LOS CONCEPTOS PRECIO POR UNIDAD DE OBRA TERMINADA (P.U.O.T)
PRELIMINARES
1 | AP020011 | TRAZO Y NIVELACION DE VIALIDAD CON EQUIPO TOPOGRAFICO DE PRECISION, EL PRECIO INCLUYE: MANO DE OBRA ESPECIALIZADA, EQUIPO, MATERIALES Y TODO LO NECESARIO PARA SU CORRECTA EJECUCI0N P.U.O.T (EL PRECIO SE PAGA UNA SOLA VEZ PARA TODA LA OBRA) | M2 | 3144.06
2 | AP010001 | SUMINISTRO Y COLOCACIÓN DE PROPAGANDA (LETRERO ESPECTACULAR) DE LA OBRA A BASE DE LÁMINA NEGRA CAL 16 DE 0.90 X 1.50 MTS., CON SOPORTES DE ÁNGULO DE FIERRO DE 1 1/2 " Y LEYENDA SEGÚN DISEÑO INCLUYE: HERRAMIENTA Y MANO DE OBRA | PZA | 2
3 | AP020155 | DEMOLICION DE GUARNICION DE 15X20X40 DE CONCRETO SIMPLE, CON MARRO,INCLUYE: MANO DE OBRA, EQUIPO, HERRAMIENTA Y RETIRO DE MATERIAL PRODUCTO DE DEMOLICION | M | 255.68
Subtotal Préliminares
TERRACERIAS Y PAVIMENTOS
4 | AP200013 | EXCAVACION EN CAJA POR MEDIOS MECANICOS EN TERRENO TIPO I Y II CUALQUIER ZONA (CON MOTONIVELADORA) | M3 | 1106.3775
5 | AP200003 | ACARREO EN CAMION DE MATERIAL MIXTO, PRIMER KILOMETRO, CARGA MECANICA | M3 | 1872.64
6 | AP200004 | ACARREO EN CAMION DE MATERIAL MIXTO, KILOMETRO SUBSECUENTE, ZONA URBANA | M3/KM | 13108.48
7 | AP020049 | COMPACTACION DE TERRENO NATURAL AL 95% PROCTOR EN CAPAS DE 20 CMS. DE ESPESOR POR MEDIOS MECANICOS | M2 | 3144.06
8 | AP020266 | OPERACIÓN DE MEZCLADO, TENDIDO Y COMPACTACIÓN EN LA CONSTRUCCIÓN DE SUB BASES : 1) CUANDO SE EMPLEE UN (1) MATERIAL PETREO: 1) COMPACTADO AL 100% INCLUYE SUMINSTROS DE "BASE HIDRAULICA", AGUA Y Y ACARREOS HASTA 30 KMS | M3 | 523.99
9 | AP020038 | OPERACIÓN DE MEZCLADO, TENDIDO Y COMPACTACIÓN EN LA CONSTRUCCIÓN DE BASES (INCISO 074-H.01): B) BASES: 1) CUANDO SE EMPLEE UN (1) MATERIAL PETREO: 1) COMPACTADO AL 100% INCLUYE SUMINSTROS DE "BASE HIDRAULICA", AGUA Y Y ACARREOS HASTA 30 KMS | M3 | 475.65
10 | AP020250 | BARRIDO POR MEDIOS MECANICOS DE LA SUPERFICIE POR TRATAR, INCLUYE: EQUIPO, HERRAMIENTA Y T.N.C.E. | M2 | 3144.06
11 | AP020252 | RIEGO DE AGUA PARA ABATIR EL POLVO POR MEDIO DE PIPA CON BARRA ESPARCIDORA, INCLUYE: MANO DE OBRA, EQUPO Y HERRAMIENTA. | M2 | 3144.06
12 | AP020040 | RIEGO ASFALTICO DE IMPREGNACION CON EMULSION ASFALTICA CATIONICA DE ROMPIMIENTO LENTO ECI-45 , INCLUYE: SUMINISTRO DE MATERIALES, MANO DE OBRA, MAQUINARIA, ACARREOS, HERRAMIENTA Y T.N.C.E. | LT | 5344.9
13 | AP200103 | POREO CON ARENA PARA PROTECCION DE EMULSION | M2 | 3144.0688
14 | AP020041-1 | RIEGO DE LIGA CON EMULSION ASFALTICA TIPO ECR-65, INCLUYE: SUMINISTRO DE MATERIALES, MANO DE OBRA,MAQUINARIA, ACARREOS, HERRAMIENTA Y T.N.C.E. | LT | 2200.84
15 | AP020243 | CARPETA DE CONCRETO ASFALTICO DE 5 CM DE ESPESOR COMPACTO AL 95 %, ELABORADA EN PLANTA , INCLUYE: SUMINISTRO DE ASFALTO TIPO AC-20 SEGUN NORMAS S.C.T. N.CMT:4.04/08), (N.CMT:4.05.003/08, PUESTO EN OBRA, TENDIDO Y COMPACTADO, MANO DE OBRA, EQUIPO, MAQUINARIA, HERRAMIENTA, ACARREOS DE MATERIALES Y TODO LO NECESARIO PARA SU CORRECTA EJECUCI N (P.U.O.T.) (NO INCLUYE RIEGOS). | M2 | 3144.06
16 | AP200044 | CONSTRUCCION DE DENTELLON TRANVERSAL PARA CONFINAMIENTO DE ADOQUIN O CONCRETO. A BASE DE CONCRETO SIMPLE F c=150 KG/CM CON UNA SECCION DE 15 x 40 CM. A CADA 8.00 M. INCLUYE: EXCAVACION, CIMBRA, ACARREO DEL MATERIAL SOBRANTE HASTA 20 MTS. | M | 47.48
DIVERSOS
17 | AP030021 | RENIVELACION DE POZO DE VISITA HASTA 50 CMS. CON TABIQUE ROJO COMUN ASENTADO CON MORTERO CEM-ARE 1:4, INCLUYE REPELLADO ACABADO PULIDO CON MORTERO CEM-ARE 1:5, MATERIAL MANO DE OBRA HERRAMIENTA Y TODO LO NECESARIO PARA SU CORRECTA EJECUCION. | PZA | 4
18 | AP030022 | SUMINISTRO Y COLOCACION DE BROCAL Y TAPA DE CONCRETO, CON MORTERO DE CEMENTO-ARENA DE 1:4. | PZA | 4
19 | AP030001 | REPARACIÓN DE TOMAS DOMICILIARIAS A BASE DE TUBERIA NEGRA DE POLIETILENO DE 3/4" CON UN DESARROLLO DE 6 MTS., INCLUYE:ABRAZADERAS P/TOMA, EXCAVACIÓN, DESALOJO, RELLENO COMPACTADO, CON MATERIAL DE TERRACERÍA, INC: TODO EL MATERIAL DE REPARACIÓN, MANO DE OBRA Y HERRAMIENTA. | PZA | 15
20 | AP030002 | REPARACIÓN DE DESCARGA DOMICILIARIA CON TUBO PVC SANITARIO DE 6" CON UN DESARROLLO DE 4 MTS. INCLUYE: EXCAVACIÓN DESALOJO DE AGUA, RELLENO COMPACTADO, CON MATERIAL DE TERRACERÍA, INCL: TODO EL MATERIAL DE REPARACIÓN, MANO DE OBRA Y HERRAMIENTA. | PZA | 15
21 | AP200145 | REPARACIÓN DE TUBERÍA DE AGUA POTABLE DE PVC Y ASBESTO CEMENTO DE 4" A 8" DE DIÁMETRO, INCLUYE: TRAZO, EXCAVACIÓN, SUMINISTRO Y COLOCACIÓN DE MATERIALES PARA REPARACIÓN, RELLENO Y COMPACTACIÓN, ACARREOS NECESARIOS, DESPERDICIOS Y TODO LO NECESARIO PARA SU CORRECTA EJECUCIÓN. | PZA | 2
22 | AP030007 | REPARACIÓN DE TUBERÍA 45 CM DIAMETRO DE DRENAJE RESIDUAL AFECTADA POR LA CONSTRUCCIÓN, EXCAVACIÓN, DESALOJO DE AGUA, SUSTITUCIÓN DE TUBERÍA CON UN DESARROLLO DE 4 MTS, RELLENO COMPACTADO CON MATERIAL DE TERRACERIAS, INCLUYE: TODO EL MATERIAL DE REPARACIÓN, MANO DE OBRA Y HERRAMIENTA | PZA | 4
23 | AP200140 | TOMA DOMICILIARIA DE POLIETILENO DE ALTA DENSIDAD Y Fo. Go. A UNA DISTANCIA DE 15 M. INCLUYE: EXCAVACION, RELLENO, ABRAZADERA DE P.V.C. 2 1/2" X 3/4", ADAPTADOR DE INSERCION EN BRONCE, ABRAZADERA DEL No. 12, POLIDUCTO DE 3/4" H.D.P., LLAVE DE CUADRO CON ROSCA PARA CONEXION GALVANIZADA, CODOS DE Fo.Go. DE 3/4", TUBO DE Fo.Go. DE 3/4" Y LLAVE DE NARIZ DE 3/4". | PZA | 30
24 | AP030003 | DESCARGA DOMICILIARIA CON 7MTS DE TUBO DE CONCRETO SIMPLE DE 20 CM DE DIAMETRO, JUNTEADO CON MORTERO CEMENTO-ARENA 1:3, CODO Y SLANT, INCLUYE; EXCAVACIÓN A MANO, SUMINISTROS, ACARREOS, RELLENO, MANO DE OBRA Y HERRAMIENTA. | PZA | 30
25 | AP200068 | RENIVELACION DE CAJA DE VALVULAS DE AGUA POTABLE HASTA 40 CM. DE ALTURA CON TABIQUE Y MORTERO DE CEMENTO-ARENA 1:4 INCLUYE RETIRO DE CONTRAMARCO Y TAPA ASI COMO SU POSTERIOR FIJACION ACABADO PULIDO INTERIOR, SECCION DE 70 X 70 EXTERIOR NO INCLUYE SUMINISTRO DE CONTRAMARCO Y TAPA. | PZA | 1
26 | AP100148 | SUMINISTRO Y PLANTACION DE ARBOL DE 1.50 A 2.00 M DE ALTURA TIPO FICUS, INCLUYE: ACARREO, CORTE CON DISCO DIAMANTE DE LA BANQUETA EXISTENTE EN UN AREA DE 40X40 CMS, EXCAVACION DEL CAJETE, RIEGO, COMPOSTA, TIERRA VEGETAL Y T.N.C.E. | PZA | 40
27 | AP220005 | LIMPIEZA GENERAL DURANTE LA OBRA INCLUYE ACARREOS DE ESCOMBROS FUERA DE LA OBRA, ETC. | M2 | 3144.06
Subtotal Diversos
GUARNICIONES
28 | AP020249 | GUARNICION DE DE 15 X 20 X 40 CM DE CONCRETO HIDRAULICO F c = 150 KG/CM2 ,AGREGADO MAX.3/4",COLADO, VIBRADO Y CURADO, INCLUYE: LIMPIA Y TRAZO, EXCAVACION Y RELLENOS EN SU CASO, CARGA Y ACARREO DEL MATERIAL FUERA DE OBRA, CIMBRA Y DESCIMBRA CON CHAROLAS METALICAS Y LIMPIEZA TOTAL DEL AREA DE TRABAJO, SUMINSTRO DE MATERIALES, MANO DE OBRA, HERRAMIENTA Y T.N.C.E. | M | 774.28
Subtotal Guarniciones
BANQUETAS
29 | AP020248 | BANQUETA DE 10 CM. DE ESPESOR CON CONCRETO F c = 150 kg/cm ,AGREGADO MAX. DE 3/4",COLADO, VIBRADO Y CURADO, INCLUYE: LIMPIA Y TRAZO DE LA SUPERFICIE, EXCAVACION Y RELLENOS EN SU CASO PARA RENIVELAR,CARGA Y ACARREO DEL MATERIAL FUERA DE LA OBRA., CIMBRADO, DESCIMBRADO, CON MADERA DE 3RA., ACABADO ESCOBILLADO A CENTROS DE PIEDRA, ACABADO CON VOLTEADOR EN ARISTAS, LIMPIEZA TOTAL DEL AREA DE TRABAJO, SUMINISTRO DE MATERIALES, MANO DE OBRA, HERRAMIENTA Y T.N.C.E. | M2 | 851.21
Subtotal Banquetas
SEÑALAMIENTO
30 | AP060040 | SUMINISTRO Y APLICACION DE PINTURA PARA TRAFICO BASE SOLVENTE COLOR AMARILLO CON MICROESFERAS EN GUARNICIONES DE 35 CM. DE DESARROLLO QUE CUMPLA CON LA NORMA SCT N-CMT-5-01-001/05 INCLUYE: SUMINISTRO DE TODOS LOS MATERIALES, TRAZO, LIMPIEZA Y DESPERDICIOS. MATERIALES, MANO DE OBRA Y HERRAMIENTA. | M | 774.28
31 | AP060042 | LINEA BLANCA DE 10 CM DE ANCHO HECHA A MANO PINTURA TIPO TRANSITO COLOR BLANCO, QUE CUMPLA CON LA NORMA SCT N-CMT-5-01-001/05, INCLUYE: MANO DE OBRA, EQUIPO Y HERRAMIENTA | M | 345.1439
32 | AP060001 | RAYA DE ALTO TIPO M-6 DE 30 CM DE ANCHO, UBICADA EN INTERSECCIONES INCLUYE: SUMINISTRO Y APLICACIÓN DE PINTURA COLOR BLANCO SEGÚN EL PATRON DEL COLOR DE MANUAL DE DISPOSITIVOS PARA EL CONTROL DEL TRANSITO DE LA SCT Y TODO LO NECESARIO PARA SU CORRECTA EJECUCIÓN | M | 36.97
33 | AP060041 | RAYA PARA CRUCE PEATONAL DE 60 CM. DE ANCHO CON PINTURA TIPO TRANSITO COLOR AMARILLO CON MICROESFERAS, (PRECIO POR M.L. EFECTIVA DE PINTURA), QUE CUMPLA CON LA NORMA SCT N-CMT-5-01-001/05 INCLUYE: MANO DE OBRA, EQUIPO Y HERRAMIENTA | M | 98
34 | AP060003 | SEÑAL DE INFORMACION GENERAL SIG-11 DE 0.20 X 61 (FLECHA) | PZA | 2
35 | AP060004 | SEÑAL DE INFORMATIVA DE IDENTIFICACION SII-6 DE 0.20 X 0,61 (NOMENCLATURA) | PZA | 2
36 | AP060031 | SUMINISTRO Y COLOCACION DE PLACAS DE NOMENCLATURA VIAL DE 0.60X0.40 CMS CON DISEÑO SEGUN LO INDIQUE LA DEPENDENCIA, CON UN FONDO DE VINIL REFLEJANTE Y ANTIGRAFITI,INCLUYE: SUMINISTRO, MANO DE OBRA, EQUIPO Y HERRAMIENTA | PZA | 2
Subtotal Señalamiento
DRENAJE
37 | AP210012 | LIMPIEZA Y TRAZO EN EL AREA DE TRABAJO | M2 | 50.02
38 | AP210001 | EXCAVACION A MANO EN ZANJA, MATERIAL COMUN SECO, CUALQUIER ZONA, PROFUNDIDAD DE 0.00 A 2.00 M. | M3 | 78.44
39 | AP210013 | PLANTILLA APISONADA AL 85% PROCTOR EN ZANJAS CON MATERIAL DE BANCO ( TEPETATE ), INCLUYE SUMINISTRO. | M3 | 5.8
40 | AP210024 | SUMINISTRO E INSTALACION DE TUBO SANITARIO CORRUGADO DE POLIETILENO DE ALTA DENSIDAD TIPO N-12, INTERIOR LISO, DE 8" DIAM. C/ CAMPANA & EMPAQUE. | M | 56.03
41 | AP210021 | RELLENO EN ZANJAS COMPACTADO AL 90% PROCTOR CON MATERIAL DE BANCO. ( TEPETATE ). | M3 | 70.88
42 | AP210027 | POZO DE VISITA TIPO COMUN Y PROFUNDIDAD DE HASTA 1.50 M. | PZA | 2
43 | AP030119 | SUMINISTRO Y COLOCACION DE BROCAL Y TAPA DE POLIETILENO DE ALTA DENSIDAD, INCLUYE: MATERIALES, HERRAMIENTA Y MANO DE OBRA. | PZA | 2
44 | AP030061 | RANURADO DE POZO DE VISITA PARA CONEXIÓN DE TUBO ADS SANITARIO N-12 DE 200 MM DE ESPESOR, SELLADO CON MORTERO CEMENTO-ARENA PROPORCION 1:3, INCLUYE: EXCAVACION, MATERIALES, HERRAMIENTA, MANO DE OBRA, RELLENO Y COMPACTACION | PZA | 2
Subtotal Drenaje
AGUA POTABLE
45 | AP210012 | LIMPIEZA Y TRAZO EN EL AREA DE TRABAJO | M2 | 244.2
46 | AP210001 | EXCAVACION A MANO EN ZANJA, MATERIAL COMUN SECO, CUALQUIER ZONA, PROFUNDIDAD DE 0.00 A 2.00 M. | M3 | 146.52
47 | AP210013 | PLANTILLA APISONADA AL 85% PROCTOR EN ZANJAS CON MATERIAL DE BANCO ( TEPETATE ), INCLUYE SUMINISTRO. | M3 | 24.42
48 | AP210004 | SUMINISTRO E INSTALACION DE TUBO P.V.C. HIDRAULICO ANGER RD 26 DE 100 MM (INCLUYE PRUEBA HIDRAULICA). | M | 407
49 | AP210021 | RELLENO EN ZANJAS COMPACTADO AL 90% PROCTOR CON MATERIAL DE BANCO. ( TEPETATE ). | M3 | 118.9
50 | AP030081 | SUMINISTRO Y COLOCACION DE VALVULA DE COMPUERTA CON VOLANTE DE FIERRO FUNDIDO DE 100 MM DE DIAM, INCLUYE: 2 EMPAQUES DE NEOPRENO, 2 EXTREMIDADES DE 4" DE PVC TIPO CAMPANA, 2 LIGAS PARA EXTREMIDADES DE 4", 16 TORNILLOS CON TUERCA DE 5/8" X 3 1/2", HERRAMIENTA, MANO DE OBRA Y TNCE. | PZA | 3
51 | AP030082 | CAJA DE OPERACIÓN DE VALVULAS, MEDIDAS INTERIORES, TIPO 3 DE 1.40X 1.20 M CON MUROS DE TABIQUE, APLANADO PULIDO INTERIOR CON MORTERO CEM-ARENA 1:4, LOSA INFERIOR DE CONCRETO SIMPLE DE 10 CMS DE ESPESOR. LOSA SUPERIOR DE 10 CMS ESP., DALA DE 10X20 CMS F´C=150 KG/CM2, HECHO EN OBRA,ARMADOS CON ACERO DE REFUERZO DEL NO. 3, CIMBRA COMUN, INCLUYE: CONTRAMARCO SENCILLO DE 1.10 CON CANAL DE 4", MARCOS CON TAPA DE FoFo. de 50x50 CON UN PESO DE 130 KG, MANO DE OBRA, HERRAMIENTA Y TNCE. | PZA | 2
52 | AP030110 | SUMINISTRO Y COLOCACION DE TEE HIDRULICA CON CAMPANA DE 200 X 100 MM., INCLUYE: MATERIALES, HERRAMIENTA Y MANO DE OBRA | PZA | 2
Subtotal Agua Potable
Subtotal
I.V.A. 16%:
TOTAL