## CATALOGO
CATALOGO
Nombre del Proyecto: |  | CONSTRUCCIÓN DE PAVIMENTO Y OBRAS COMPLEMENTARIAS
CALLE CHABACANO ENTRE AV. BOSQUES DE MANZANILLA Y CALLE PRINCIPAL DE LA RESURRECCIÓN DE LA COLONIA BOSQUES DE MANZANILLA
Ubicación:
Región Geografica:
Modulo Regional: |  |  |  | Administración (A) : |  |  | ( )
Municipio: |  | PUEBLA |  | Contrato (B) : |  |  | ( X )
Localidad: COLONIA MORELOS |  | HEROICA PUEBLA DE ZARAGOZA |  | Hoja : | de
No. | Clave | Concepto | Unidad | Cantidad ó Volumen | Precio Unitario $ | Precio Unitario con Letra $ | Importe $
PRELIMINARES
1 | AP020011 | TRAZO Y NIVELACION DE VIALIDAD CON EQUIPO TOPOGRAFICO DE PRECISION, EL PRECIO INCLUYE: MANO DE OBRA ESPECIALIZADA, EQUIPO, MATERIALES Y TODO LO NECESARIO PARA SU CORRECTA EJECUCI0N P.U.O.T (EL PRECIO SE PAGA UNA SOLA VEZ PARA TODA LA OBRA) | M2 | 3226.5
2 | AP010001 | SUMINISTRO Y COLOCACIÓN DE PROPAGANDA (LETRERO ESPECTACULAR) DE LA OBRA A BASE DE LÁMINA NEGRA CAL 16 DE 0.90 X 1.50 MTS., CON SOPORTES DE ÁNGULO DE FIERRO DE 1 1/2 " Y LEYENDA SEGÚN DISEÑO INCLUYE: HERRAMIENTA Y MANO DE OBRA | PZA | 1
Subtotal Preliminares
TERRACERÍAS Y PAVIMENTOS
3 | AP200013 | EXCAVACION EN CAJA POR MEDIOS MECANICOS EN TERRENO TIPO I Y II CUALQUIER ZONA (CON MOTONIVELADORA) | M3 | 2081.25
4 | AP020049 | COMPACTACION DE TERRENO NATURAL AL 95% PROCTOR EN CAPAS DE 20 CMS. DE ESPESOR POR MEDIOS MECANICOS | M2 | 3226.5
5 | AP200003 | ACARREO EN CAMION. 1er. KILOMETRO, CARGA MECANICA | M3 | 2705.63
6 | AP200004 | ACARREO EN CAMION DE MATERIAL MIXTO, KILOMETRO SUBSECUENTE, ZONA URBANA | M3/KM | 21645.04
7 | AP020039 | CONFORMACION DE LA SUBRASANTE, EMPLEANDO MATERIAL DE BANCO . INCLUYE SUMINISTRO DE MATERIAL, CONFORMACION Y COMPACTACION AL 100% DE SU PVS | M3 | 967.95
8 | AP020038 | OPERACIÓN DE MEZCLADO, TENDIDO Y COMPACTACIÓN EN LA CONSTRUCCIÓN DE BASES (INCISO 074-H.01): B) BASES: 1) CUANDO SE EMPLEE UN (1) MATERIAL PETREO: 1) COMPACTADO AL 100% INCLUYE SUMINSTROS DE "BASE HIDRAULICA", AGUA Y Y ACARREOS HASTA 30 KMS | M3 | 645.3
9 | AP020250 | BARRIDO POR MEDIOS MECANICOS DE LA SUPERFICIE POR TRATAR INCLUYE: EQUIPO, HERRAMIENTA Y T.N.C.E. | M2 | 3226.5
10 | AP020252 | RIEGO DE AGUA PARA ABATIR EL POLVO POR MEDIO DE PIPA CON BARRA ESPARCIDORA, INCLUYE: MANO DE OBRA, EQUIPO Y HERRAMIENTA | M2 | 3226.5
11 | AP020040 | RIEGO ASFALTICO DE IMPREGNACION CON EMULSION ASFALTICA CATIONICA DE ROMPIMIENTO LENTO ECI-45 , INCLUYE: SUMINISTRO DE MATERIALES, MANO DE OBRA,MAQUINARIA, ACARREOS, HERRAMIENTA Y T.N.C.E. | LT | 4839.75
12 | AP200103 | POREO CON ARENA PARA PROTECCION DE EMULSION | M2 | 3226.5
13 | AP020041-1 | RIEGO DE LIGA CON EMULSION ASFALTICA TIPO ECR-65, INCLUYE: SUMINISTRO DE MATERIALES, MANO DE OBRA,MAQUINARIA, ACARREOS, HERRAMIENTA Y T.N.C.E. | LT | 1935.9
14 | AP020243 | CARPETA DE CONCRETO ASFALTICO DE 5 CM DE ESPESOR COMPACTO AL 95 %, ELABORADA EN PLANTA , INCLUYE: SUMINISTRO DE ASFALTO TIPO AC-20 SEGUN NORMAS S.C.T. N.CMT:4.04/08), (N.CMT:4.05.003/08, PUESTO EN OBRA, TENDIDO Y COMPACTADO, MANO DE OBRA, EQUIPO, MAQUINARIA, HERRAMIENTA, ACARREOS DE MATERIALES Y TODO LO NECESARIO PARA SU CORRECTA EJECUCI N (P.U.O.T.) (NO INCLUYE RIEGOS). | M2 | 3226.5
15 | AP200044 | CONSTRUCCION DE DENTELLON TRANVERSAL PARA CONFINAMIENTO DE ADOQUIN O CONCRETO. A BASE DE CONCRETO SIMPLE F c=150 KG/CM CON UNA SECCION DE 15 x 40 CM. A CADA 8.00 M. INCLUYE: EXCAVACION, CIMBRA, ACARREO DEL MATERIAL SOBRANTE HASTA 20 MTS. | M | 19.2
Subtotal Terracerías y Pavimentos
DIVERSOS
16 | AP030021 | RENIVELACION DE POZO DE VISITA HASTA 50 CMS. CON TABIQUE ROJO COMUN ASENTADO CON MORTERO CEM-ARE 1:4, INCLUYE REPELLADO ACABADO PULIDO CON MORTERO CEM-ARE 1:5, MATERIAL MANO DE OBRA HERRAMIENTA Y TODO LO NECESARIO PARA SU CORRECTA EJECUCION | PZA | 1
17 | AP030022 | SUMINISTRO Y COLOCACION DE BROCAL Y TAPA DE CONCRETO, CON MORTERO DE CEMENTO-ARENA DE 1:4. | PZA | 1
18 | AP030001 | REPARACIÓN DE TOMAS DOMICILIARIAS A BASE DE TUBERIA NEGRA DE POLIETILENO DE 3/4" CON UN DESARROLLO DE 6 MTS., INCLUYE:ABRAZADERAS P/TOMA, EXCAVACIÓN, DESALOJO, RELLENO COMPACTADO, CON MATERIAL DE TERRACERÍA, INC: TODO EL MATERIAL DE REPARACIÓN, MANO DE OBRA Y HERRAMIENTA. | PZA | 20
19 | AP030002 | REPARACIÓN DE DESCARGA DOMICILIARIA CON TUBO PVC SANITARIO DE 6" CON UN DESARROLLO DE 4 MTS. INCLUYE: EXCAVACIÓN DESALOJO DE AGUA, RELLENO COMPACTADO, CON MATERIAL DE TERRACERÍA, INCL: TODO EL MATERIAL DE REPARACIÓN, MANO DE OBRA Y HERRAMIENTA | PZA | 20
20 | AP200140 | TOMA DOMICILIARIA POLIETILENO DE ALTA DENSIDAD Fo.Go. A UNA DISTANCIA DE 15 MT., INCLUYE: EXCAVACION, RELLENO, ABRAZADERA DE P.V.C. DE 2 1/2" X 3/4", ADAPTADOR DE INSERCION EN BRONCE, ABRAZADERA DEL No. 12, POLIDUCTO DE 3/4", H.D.P., LLAVE DE CUADRO CON ROSCA PARA CONEXIÓN GALVANIZADA, CODO Fo,Go, 3/4", TUBO DE Fo,Go. 3/4 Y LLAVE DE NARIZ DE 3/4" | PZA. | 20
21 | AP200141 | DESCARGA DOMICILIARIA CON TUBO DE CONCRETO SIMPLE DE 20 CM. DE DIÁMETRO CON UNA LONG. PROM DE 5 M, JUNTEADO CON MORTERO CEMENTO ARENA 1:3, CODO SLANT, INCLUYE: EXCAVACIÓN A MANO, SUMINISTROS, ACARREOS, RELLENOS, MANO DE OBRA Y HERRAMIENTA. | PZA | 20
22 | AP220005 | LIMPIEZA GENERAL DURANTE LA OBRA INCLUYE ACARREOS DE ESCOMBROS FUERA DE LA OBRA, ETC. | M2 | 3226.5
Subtotal Diversos
SEÑALAMIENTO
23 | AP060040 | SUMINISTRO Y APLICACION DE PINTURA PARA TRAFICO BASE SOLVENTE COLOR AMARILLO CON MICROESFERAS EN GUARNICIONES DE 35 CM. DE DESARROLLO QUE CUMPLA CON LA NORMA SCT N-CMT-5-01-001/05 INCLUYE: SUMINISTRO DE TODOS LOS MATERIALES, TRAZO, LIMPIEZA Y DESPERDICIOS. MATERIALES, MANO DE OBRA Y HERRAMIENTA. | ML | 788.93
24 | AP060042 | LINEA BLANCA DE 10 CM DE ANCHO HECHA A MANO PINTURA TIPO TRANSITO COLOR BLANCO, , QUE CUMPLA CON LA NORMA SCT N-CMT-5-01-001/05, INCLUYE: MANO DE OBRA, EQUIPO Y HERRAMIENTA. | M | 390.354
25 | AP060001 | RAYA DE ALTO TIPO M-6 DE 30 CM DE ANCHO, UBICADA EN INTERSECCIONES INCLUYE: SUMINISTRO Y APLICACIÓN DE PINTURA COLOR BLANCO SEGÚN EL PATRON DEL COLOR DE MANUAL DE DISPOSITIVOS PARA EL CONTROL DEL TRANSITO DE LA SCT Y TODO LO NECESARIO PARA SU CORRECTA EJECUCIÓN | M | 48
26 | AP060041 | RAYA PARA CRUCE PEATONAL DE 60 CM. DE ANCHO CON PINTURA TIPO TRANSITO COLOR AMARILLO CON MICROESFERAS, (PRECIO POR M.L. EFECTIVA DE PINTURA), QUE CUMPLA CON LA NORMA SCT N-CMT-5-01-001/05 INCLUYE: MANO DE OBRA, EQUIPO Y HERRAMIENTA. | M | 30
27 | AP060003 | SEÑAL DE INFORMACION GENERAL SIG-11 DE 0.20 X 61 (FLECHA) | PZA | 6
28 | AP060004 | SEÑAL DE INFORMATIVA DE IDENTIFICACION SII-6 DE 0.20 X 0,61 (NOMENCLATURA) | PZA | 3
29 | AP060031 | SUMINISTRO Y COLOCACION DE PLACAS DE NOMENCLATURA VIAL DE 0.60X0.40 CMS CON DISEÑO SEGUN LO INDIQUE LA DEPENDENCIA, CON UN FONDO DE VINIL REFLEJANTE Y ANTIGRAFITI,INCLUYE: SUMINISTRO, MANO DE OBRA, EQUIPO Y HERRAMIENTA | PZA | 3
Subtotal Señalamiento
GUARNICIONES
30 | AP020249 | GUARNICIÓN DE 15 X 20 X 40 DE CONCRETO HIDRAULICO F"c = 150 kg/cm2, AGREGADO MAX. DE 3/4", COLADO, VIBRADO Y CURADO, INCLUYE: LIMPIA Y TRAZO, EXCAVACIÓN Y RELLENOS EN SU, CARGA Y ACARREO DEL MATERIAL FUERA DE LA OBRA, CIMBRA Y DESCIMBRA, CON CHAROLAS METALICAS Y LIMPIEZA TOTAL DEL AREA DE TRABAJO, SUMINISTRO DE MATERIALES, MANO DE OBRA, HERRAMIENTA Y T.N.C.E. | M | 788.93
Subtotal Guarniciones
BANQUETAS
31 | AP020248 | BANQUETA DE 10 CM. DE ESPESOR CON CONCRETO F"c = 150 kg/cm2, AGREGADO MAX. DE 3/4", COLADO, VIBRADO Y CURADO, INCLUYE: LIMPIA Y TRAZO DE LA SUPERFICIE, EXCAVACIÓN Y RELLENOS EN SU CASO PARA RENIVELAR, CARGA Y ACARREO DEL MATERIAL FUERA DE LA OBRA, CIMBRADO, DESCIMBRADO, CON MADERA DE 3RA, ACABADO ESCOBILLADO A CENTROS DE PIEDRA, ACABADO CON VOLTEADOR EN ARISTAS, LIMPIEZA TOTAL DEL AREA DE TRABAJO, SUMINISTRO DE MATERIALES, MANO DE OBRA, HERRAMIENTA Y T.N.C.E. | M2 | 1018.07
Subtotal Banquetas
SUB-TOTAL 1 :
I.V.A.16%:
TOTAL: