## CATALOGO
CATALOGO
Nombre del Proyecto: |  | CONSTRUCCIÓN DE PAVIMENTO Y OBRAS COMPLEMENTARIAS
Ubicación: |  | EN CALLE PASEO DE CASTILLOTLA ENTRE CALLE 137 "A" PONIENTE Y 19 SUR DE LA COLONIA PASEO DE CASTILLOTLA
Localidad: COLONIA MORELOS |  | HEROICA PUEBLA DE ZARAGOZA.
No. | Clave | Concepto | Unidad | Cantidad ó Volumen | Precio Unitario $ | Precio Unitario con Letra $ | Importe $
| I | PRELIMINARES
1 | AP020011 | TRAZO Y NIVELACION DE VIALIDAD CON EQUIPO TOPOGRAFICO DE PRECISION, EL PRECIO INCLUYE: MANO DE OBRA ESPECIALIZADA, EQUIPO, MATERIALES Y TODO LO NECESARIO PARA SU CORRECTA EJECUCI0N P.U.O.T (EL PRECIO SE PAGA UNA SOLA VEZ PARA TODA LA OBRA) | M2 | 2960.1
2 | AP010001 | SUMINISTRO Y COLOCACIÓN DE PROPAGANDA (LETRERO ESPECTACULAR) DE LA OBRA A BASE DE LÁMINA NEGRA CAL 16 DE 0.90 X 1.50 MTS., CON SOPORTES DE ÁNGULO DE FIERRO DE 1 1/2 " Y LEYENDA SEGÚN DISEÑO INCLUYE: HERRAMIENTA Y MANO DE OBRA | PZA | 2
Subtotal Preliminares
| II | TERRACERÍAS Y PAVIMENTOS
3 | AP200013 | EXCAVACION EN CAJA POR MEDIOS MECANICOS EN TERRENO TIPO I Y II CUALQUIER ZONA (CON MOTONIVELADORA) | M3 | 2014.88
4 | AP020049 | COMPACTACION DE TERRENO NATURAL AL 95% PROCTOR EN CAPAS DE 20 CMS. DE ESPESOR POR MEDIOS MECANICOS | M2 | 2960.1
5 | AP200003 | ACARREO EN CAMION DE MATERIAL MIXTO, PRIMER KILOMETRO, CARGA MECANICA | M3 | 2619.34
6 | AP200004 | ACARREO EN CAMION DE MATERIAL MIXTO, KILOMETRO SUBSECUENTE, ZONA URBANA | M3/KM | 36670.76
7 | AP020039 | CONFORMACION DE LA SUBRASANTE, EMPLEANDO MATERIAL DE BANCO . INCLUYE SUMINISTRO DE MATERIAL, CONFORMACION Y COMPACTACION AL 100% DE SU PVS | M3 | 888.03
8 | AP020038 | OPERACIÓN DE MEZCLADO, TENDIDO Y COMPACTACIÓN EN LA CONSTRUCCIÓN DE BASES (INCISO 074-H.01): B) BASES: 1) CUANDO SE EMPLEE UN (1) MATERIAL PETREO: 1) COMPACTADO AL 100% INCLUYE SUMINSTROS DE "BASE HIDRAULICA", AGUA Y Y ACARREOS HASTA 30 KMS | M3 | 592.02
9 | AP020250 | BARRIDO POR MEDIOS MECANICOS DE LA SUPERFICIE POR TRATAR, INCLUYE: EQUPO, HERRAMIENTA Y T.N.C.E. | M2 | 2960.1
10 | AP020252 | RIEGO DE AGUA PARA ABATIR EL POLVO POR MEDIO DE PIPA CON BARRA ESPARCIDORA, INCLUYE: MANO DE OBRA, EQUIPO Y HERRAMIENTA. | M2 | 2960.1
11 | AP020040 | RIEGO ASFALTICO DE IMPREGNACION CON EMULSION ASFALTICA CATIONICA DE ROMPIMIENTO LENTO ECI-45 , INCLUYE: SUMINISTRO DE MATERIALES, MANO DE OBRA,MAQUINARIA, ACARREOS, HERRAMIENTA Y T.N.C.E. | LT | 4736.16
12 | AP200103 | POREO CON ARENA PARA PROTECCION DE EMULSION | M2 | 2960.1
13 | AP020041-1 | RIEGO DE LIGA CON EMULSION ASFALTICA TIPO ECR-65, INCLUYE: SUMINISTRO DE MATERIALES, MANO DE OBRA,MAQUINARIA, ACARREOS, HERRAMIENTA Y T.N.C.E. | LT | 1776.06
14 | AP020243 | CARPETA DE CONCRETO ASFALTICO DE 5 CM DE ESPESOR COMPACTO AL 95 %, ELABORADA EN PLANTA , INCLUYE: SUMINISTRO DE ASFALTO TIPO AC-20 SEGUN NORMAS S.C.T. N.CMT:4.04/08), (N.CMT:4.05.003/08, PUESTO EN OBRA, TENDIDO Y COMPACTADO, MANO DE OBRA, EQUIPO, MAQUINARIA, HERRAMIENTA, ACARREOS DE MATERIALES Y TODO LO NECESARIO PARA SU CORRECTA EJECUCI N (P.U.O.T.) (NO INCLUYE RIEGOS). | M2 | 2960.1
15 | AP200198 | CONSTRUCCIÓN DE DENTELLÓN TRANSVERSAL PARA CONFINAMIENTO DE LA ESTRUCTURA DE PAVIMENTOS. DE CONCRETO F C=200 KG/CM2. SECCIÓN 15 x 50 CM. INCLUYE TRAZO, EXCAVACIÓN, RELLENO, CIMBRA, SUMINISTROS, TODOS LOS ACARREOS NECESARIOS, DESPERDICIOS, PREPARACIÓN Y TODOS LOS MATERIALES PARA SU CONSTRUCCION (BOCACALLES) | M | 46.36
Subtotal Terracerías y Pavimentos
| III | FRESADO Y SOBRECARPETA
16 | AP020250 | BARRIDO POR MEDIOS MECANICOS DE LA SUPERFICIE POR TRATAR, INCLUYE: EQUPO, HERRAMIENTA Y T.N.C.E. | M2 | 1155.09
17 | AP020252 | RIEGO DE AGUA PARA ABATIR EL POLVO POR MEDIO DE PIPA CON BARRA ESPARCIDORA, INCLUYE: MANO DE OBRA, EQUIPO Y HERRAMIENTA. | M2 | 1155.09
18 | AP020041-1 | RIEGO DE LIGA CON EMULSION ASFALTICA TIPO ECR-65, INCLUYE: SUMINISTRO DE MATERIALES, MANO DE OBRA,MAQUINARIA, ACARREOS, HERRAMIENTA Y T.N.C.E. | LT | 693.05
19 | AP020053 | SOBRE CARPETA DE 5 CM. DE ESPESOR, INCLUYE: FRESADO, ACARREOS 1er. KILOMETRO Y SUBSECUENTES (DISTANCIA DEL TIRO 15 KM), CARPETA DE CONCRETO ASFALTICO 5 CM DE ESPESOR, PINTURA, MATERIALES, HERRAMIENTA, MANO DE OBRA Y TODO LO NECESARIO PARA SU CORRECTA EJECUCION | M2 | 1155.09
Subtotal Fresado y Sobrecarpeta
| IV | DIVERSOS
20 | AP030021 | RENIVELACION DE POZO DE VISITA HASTA 50 CMS. CON TABIQUE ROJO COMUN ASENTADO CON MORTERO CEM-ARE 1:4, INCLUYE REPELLADO ACABADO PULIDO CON MORTERO CEM-ARE 1:5, MATERIAL MANO DE OBRA HERRAMIENTA Y TODO LO NECESARIO PARA SU CORRECTA EJECUCION | PZA | 4
21 | AP030022 | SUMINISTRO Y COLOCACION DE BROCAL Y TAPA DE CONCRETO, CON MORTERO DE CEMENTO-ARENA DE 1:4. | PZA | 4
22 | AP030001 | REPARACIÓN DE TOMAS DOMICILIARIAS A BASE DE TUBERIA NEGRA DE POLIETILENO DE 3/4" CON UN DESARROLLO DE 6 MTS., INCLUYE:ABRAZADERAS P/TOMA, EXCAVACIÓN, DESALOJO, RELLENO COMPACTADO, CON MATERIAL DE TERRACERÍA, INC: TODO EL MATERIAL DE REPARACIÓN, MANO DE OBRA Y HERRAMIENTA. | PZA | 21
23 | AP030002 | REPARACIÓN DE DESCARGA DOMICILIARIA CON TUBO PVC SANITARIO DE 6" CON UN DESARROLLO DE 4 MTS. INCLUYE: EXCAVACIÓN DESALOJO DE AGUA, RELLENO COMPACTADO, CON MATERIAL DE TERRACERÍA, INCL: TODO EL MATERIAL DE REPARACIÓN, MANO DE OBRA Y HERRAMIENTA | PZA | 21
24 | AP220005 | LIMPIEZA GENERAL DURANTE LA OBRA INCLUYE ACARREOS DE ESCOMBROS FUERA DE LA OBRA, ETC. | M2 | 4115.19
Subtotal Diversos
| V | SEÑALAMIENTO
25 | AP060040 | SUMINISTRO Y APLICACION DE PINTURA TIPO TRAFICO BASE SOLVENTE COLOR AMARILLO CON MICROESFERA EN GUARNICIONES DE 35 CM. DE DESARROLLO QUE CUMPLA CON LA NORMA SCT N-CMT-5-01-001/05 INCLUYE: SUMINISTROS DE TODOS LOS MATERIALES, TRAZO, LIMPIEZA Y DESPERDICIOS, MATERIALES, MANO DE OBRA Y HERRAMIENTA. | M | 669.105
26 | AP060042 | LINEA BLANCA DE 10 CM DE ANCHO HECHA A MANO PINTURA TIPO TRANSITO COLOR BLANCO, QUE CUMPLA CON LA NORMA SCT N-CMT-5-01-001/05, INCLUYE: MANO DE OBRA, EQUIPO Y HERRAMIENTA | M | 202.7
27 | AP060001 | RAYA DE ALTO TIPO M-6 DE 30 CM DE ANCHO, UBICADA EN INTERSECCIONES INCLUYE: SUMINISTRO Y APLICACIÓN DE PINTURA COLOR BLANCO SEGÚN EL PATRON DEL COLOR DE MANUAL DE DISPOSITIVOS PARA EL CONTROL DEL TRANSITO DE LA SCT Y TODO LO NECESARIO PARA SU CORRECTA EJECUCIÓN | M | 78
28 | AP060041 | RAYA PARA CRUCE PEATONAL DE 60 CM. DE ANCHO CON PINTURA TIPO TRANSITO COLOR AMARILLO CON MICROESFERAS, (PRECIO POR M.L. EFECTIVA DE PINTURA), QUE CUMPLA CON LA NORMA S.C.T. N-CMT-5-01-001/05 INCLUYE: MANO DE OBRA, EQUIPO Y HERRAMIENTA. | M | 58.22
29 | AP060003 | SEÑAL DE INFORMACION GENERAL SIG-11 DE 0.20 X 61 (FLECHA) | PZA | 12
30 | AP060004 | SEÑAL DE INFORMATIVA DE IDENTIFICACION SII-6 DE 0.20 X 0,61 (NOMENCLATURA) | PZA | 12
31 | AP060031 | SUMINISTRO Y COLOCACION DE PLACAS DE NOMENCLATURA VIAL DE 0.60X0.40 CMS CON DISEÑO SEGUN LO INDIQUE LA DEPENDENCIA, CON UN FONDO DE VINIL REFLEJANTE Y ANTIGRAFITI,INCLUYE: SUMINISTRO, MANO DE OBRA, EQUIPO Y HERRAMIENTA | PZA | 2
Subtotal Señalamiento
| VI | GUARNICIONES
32 | AP020155 | DEMOLICION DE GUARNICION DE 15X20X40 DE CONCRETO SIMPLE, CON MARRO,INCLUYE: MANO DE OBRA, EQUIPO, HERRAMIENTA Y RETIRO DE MATERIAL PRODUCTO DE DEMOLICION | M | 179.03
33 | AP020082 | LIMPIA TRAZO Y NIVELACION EN EL AREA DE TRABAJO. | M2 | 126.36
34 | AP210001 | EXCAVACION A MANO EN ZANJA, MATERIAL COMUN SECO, CUALQUIER ZONA, PROFUNDIDAD DE 0.00 A 2.00 M. | M3 | 56.86
35 | AP210002 | PLANTILLA APISONADA AL 85% PROCTOR EN ZANJAS CON MATERIAL PRODUCTO DE LA EXCAVACIÒN. | M3 | 6.32
36 | AP200052 | ACARREO HORIZONTAL SIN PENDIENTE, DE TIERRA, ARENA, CASCAJO, ETC. EN CARRETILLA DE 3.5 FT3 A 20.00 M. INCLUYE CARGA Y DESCARGA DEL MATERIAL. | M3 | 65.7
37 | AP200003 | ACARREO EN CAMION DE MATERIAL MIXTO, PRIMER KILOMETRO, CARGA MECANICA | M3 | 65.7
38 | AP200004 | ACARREO EN CAMION DE MATERIAL MIXTO, KILOMETRO SUBSECUENTE, ZONA URBANA | M3/KM | 919.8
39 | AP020249 | GUARNICION DE DE 15 X 20 X 40 CM DE CONCRETO HIDRAULICO F c = 150 KG/CM2 ,AGREGADO MAX.3/4",COLADO, VIBRADO Y CURADO, INCLUYE: LIMPIA Y TRAZO, EXCAVACION Y RELLENOS EN SU CASO, CARAGA Y ACARREO DEL MATERIAL FUERA DE OBRA, CIMBRA Y DESCIMBRA CON CHAROLAS METALICAS Y LIMPIEZA TOTAL DEL AREA DE TRABAJO, SUMINSTRO DE MATERIALES, MANO DE OBRA, HERRAMIENTA Y T.N.C.E. | ML | 315.9
Subtotal Guarniciones
| VII | BANQUETAS
40 | AP020154 | DEMOLICION A MANO DE CONCRETO SIMPLE EN BANQUETA DE 10 CMS DE ESPESOR, INCLUYE: MANO DE OBRA, EQUIPO Y HERRAMIENTA, ACARREO DE ESCOMBRO. | M2 | 90.06
41 | AP020082 | LIMPIA TRAZO Y NIVELACION EN EL AREA DE TRABAJO. | M2 | 614.31
42 | AP210001 | EXCAVACION A MANO EN ZANJA, MATERIAL COMUN SECO, CUALQUIER ZONA, PROFUNDIDAD DE 0.00 A 2.00 M. | M3 | 92.15
43 | AP210002 | PLANTILLA APISONADA AL 85% PROCTOR EN ZANJAS CON MATERIAL PRODUCTO DE LA EXCAVACIÒN. | M3 | 30.72
44 | AP200052 | ACARREO HORIZONTAL SIN PENDIENTE, DE TIERRA, ARENA, CASCAJO, ETC. EN CARRETILLA DE 3.5 FT3 A 20.00 M. INCLUYE CARGA Y DESCARGA DEL MATERIAL. | M3 | 79.86
45 | AP200003 | ACARREO EN CAMION DE MATERIAL MIXTO, PRIMER KILOMETRO, CARGA MECANICA | M3 | 79.86
46 | AP200004 | ACARREO EN CAMION DE MATERIAL MIXTO, KILOMETRO SUBSECUENTE, ZONA URBANA | M3/KM | 1118.04
47 | AP020283 | BANQUETA DE 10 CM. DE ESPESOR CON CONCRETO F´c= 150 KG/CM2, AGREGADO MAX. DE 3/4", COLADO, VIBRADO Y CURADO, INCLUYE: CIMBRADO Y DESCIMBRADO CON MADERA DE 3ra. ACABADO ESCOBILLADO A CENTRO DE PIEDRAS, ACABADO CON VOLTEADOR EN ARISTAS, LIMPIEZA TOTAL DEL AREA DE TRABAJO, SUMINISTRO DE MATERIALES, MANO DE OBRA, HERRAMIENTA Y T.N.C.E. | M2 | 528.51
Subtotal Banquetas
| VIII | ALUMBRADO PUBLICO
48 | AP130074 | EQUIPO DE MEDICION DE ACUERDO A NORMAS VIGENTE C.F.E, INCLUYE: MURETE DE MEDICION DE ACUERDO A NORMA CFE, CONSTRUCCION DE BANQUETA PARA CIMENTAR MURETE DE MEDICION, BASE PARA MEDIDORES 3X200 AMP., PUERTA DE ALUMINIO SEGUN NORMA C.F.E Y JUEGO DE SISTEMA DE TIERRA. | PZA | 1
49 | AP150222 | ACOMETIDA ELECTRICA , INCLUYE: MUFA, TUBO, BASE Y VARRILLA COPERWEL PARA TIERRA FÍSICA | PZA | 1
50 | AP130011 | SUMINISTRO Y COLOCACION DE FOTOCELDA MARKA TORK MODELO 2024, INCLUYE HERRAMIENTA, MANO DE OBRA Y TNCE. | PZA | 1
51 | AP130057 | SUMINISTRO, COLOCACION E INSTALACION DE COMBINACION DE ALUMBRADO PUBLICO C35 DE 2 POLOS A 220 V MCA CUTLER HAMMER, CAT C 35 DW288F INCLUYE TERMOMAGNETICO DE 2X30A CONTACTOR MAGNETICO, GABINETE METALICO, FOTOCELDA, HERRAMIENTA, POR UNIDAD DE OBRA TERMINADA | PZA | 1
52 | AP050192 | SUMINISTRO Y COLOCACIÓN DE REGISTRO PREFABRICADO 50X60X45. INCLUYE: MATERIAL, HERRAMIENTA Y MANO DE OBRA. | PZA | 1
53 | AP130077 | REGISTRO PREFABRICADO DE CONCRETO DE 40X40 CMS. PARA INSTALACION DE ALUMBRADO PUBLICO DE 40X40X35 CMS. INCLUYE: SUMINISTRO, EXCAVACION, RELLENO, MANO DE OBRA,EQUIPO, HERRAMIENTA Y T.N.C.E. | PZA | 3
54 | AP130076 | SUMINISTRO Y COLOCACION DE BASES DE CONCRETO DE 50X50X60X35X35 PARA LUMINARIOS, INCLUYE: SUMINISTRO DE MATERIAL, EXCAVACION, RELLENO Y T.N.C.E. | PZA | 8
55 | AP050140 | SUMINISTRO Y COLOCACION DE POLIDUCTO NARANJA REFORZADO DE 1 1/2" DE DIAMETRO, INCLUYE: SUMINISTRO, MANO DE OBRA, EQUIPO Y HERRAMIENTA. | M | 300
56 | AP150288 | SUMINISTRO Y COLOCACION DE CABLE (NORMAL) THW 600 VOLTS 90 GRADOS C CALIBRE 8 | M | 600
57 | AP150217 | SUMINISTRO Y COLOCACION DE CABLE (NORMAL) THW 600 VOLTS 90 GRADOS C CALIBRE 10 | M | 380
58 | AP050325 | SUMINISTRO Y CLOCACIÓN DE LUMINARIO MODELO GABINETE BOULEVARD O ESPIRA, FOCO VAPOR DE SODIO 150 W, BALASTRO VAPOR DE SODIO 150W LUMICON, POSTE CONICO CIRCULAR 9 MTS TIPO Y JUAREZ C/2 BRAZOS, INCLUYE ANCLAS, MANO DE OBRA, EQUIPO Y HERRAMIENTA. | PZA | 8
SUBTOTAL ALUMBRADO
| IX | JARDINERIA
59 | AP100120 | SUMINISTRO Y SIEMBRA DE FORNIO VERDE, NO INCLUYE TIERRA VEGETAL. | Pza. | 100
60 | AP100012 | SUMINISTRO Y SIEMBRA DE DURANTA GOLDEN NO INCLUYE TIERRA VEGETAL | Pza. | 200
61 | AP100133 | SUMINISTRO Y SIEMBRA DE JUNIPERO VERDE O DORADO, NO INCLUYE TIERRA VEGETAL. | Pza. | 150
62 | AP100041 | SUMINISTRO Y SIEMBRA DE BUGAMBILIA DE 3 LITROS, NO INCLUYE TIERRA VEGETAL | PZA | 100
63 | AP100018 | SUMINISTRO Y SIEMBRA DE AJILLO DE 20 CM. DE ALTURA, NO INCLUYE TIERRA VEGETAL | PZA | 100
64 | AP100034 | SUMINISTRO Y SIEMBRA DE SANTOLINA, NO INCLUYE TIERRA VEGETAL | PZA | 200
65 | AP100141 | SUMINISTRO Y SIEMBRA DE ARBOL DE 2.50 A 4.00 M DE ALTURA TIPO FICUS, INCLUYE: MANO DE OBRA, EQUIPO Y HERRAMIENTA. | PZA | 11
66 | AP100132 | SUMINISTRO Y SIEMBRA DE ARBOL BOLA LAUREL DE LA INDIA VARIAGATA DE 1.50 M. DE ALTURA, NO INCLUYE TIERRA VEGETAL. | PZA | 9
67 | AP100153 | SUMINISTRO TENDIDO Y ACOMODADO DE TIERRA VEGETAL EN UNA CAPA DE 15 CM DE ESPESOR, INCLUYE: MANO DE OBRA, EQUIPO Y HERRAMIENTA | M3 | 30
68 | AP220005 | LIMPIEZA GENERAL DURANTE LA OBRA INCLUYE ACARREOS DE ESCOMBROS FUERA DE LA OBRA, ETC. | M2 | 348.55
69 | AP200206 | SUMINISTRO Y COLOCACION DE TEZONTLE ROJO PARA PATIO EXTERIOR INCLUYE:SUMINISTRO, TENDIDO Y CONFORMACION DE MATERIAL, MANO DE OBRA, EQUIPO Y HERRAMIENTA | M3 | 68
70 | AP100036 | SUMUNISTRO DE AGUA EN PIPA PARA RIEGO DE PLANTAS SEMBRADAS | PIPA | 6
60 | AP100037 | SUMINISTRO Y SIEMBRA DE PLANTAS DE REPOSICION (5%) DEL TOTAL SEMBRADO, NO INCLUYE TIERRA VEGETAL | PZA | 75
61 | AP100038 | APLICACIÓN DE RIEGO EN JARDINERIA | M2 | 697.1
SUB TOTAL JARDINERIA
| X | MOBILIARIO
62 | AP080021 | SUMINISTRO Y COLOCACIÓN DE TUMBONA LÍNEA QUERETARO CLAVE QRO-10-07 MCA. NEKO (ACERO) , INCLUYE: SUMINISTRO Y COLOCACION | Pza. | 2
SUB TOTAL MOBILIARIO
SUB-TOTAL 1 :
I.V.A.16%:
TOTAL: