## PRESUP
Presupuesto
CATALOGO
Nombre del Proyecto: |  | OBRAS COMPLEMENTARIAS Y MANTENIMIENTO AL PARQUE DEL CENTENARIO LAGUNA DE CHAPULCO
Ubicación: |  | CALLE PROLONGACIÓN DE LA 14 SUR ENTRE PERIFÉRICO ECOLÓGICO Y 103 ORIENTE, SAN JORGE 1a SECCIÓN.
Localidad: |  | H.PUEBLA DE ZARAGOZA.
No. | Clave | Concepto de trabajo | Unidad de Medida | Cantidad ó Volumen | Precios Unitarios $ | Precios con Letra | Importe $
TODOS LOS CONCEPTOS PRECIO POR UNIDAD DE OBRA TERMINADA (P.U.O.T)
| GRUPO1 | CASETAS DE VIGILANCIA
1 | DALA030-2 | CADENA DE DESPLANTE DE 15 x 20 CM. DE CONCRETO F'C = 200 KG/CM2, AGREGADO MAXIMO DE 19 MM. DE ARMEX 15 X 20 - 4 CON CIMBRA COMUN, INCLUYE: FABRICACION DEL CONCRETO, ACARREOS,COLADO, CURADO, HABILITADO DE ARMEX, CIMBRA Y DESCIMBRA, FLETES, MATERIAL, HERRAMIENTA, MANO DE OBRA Y DESPERDICIOS. | M. | 16
2 | DALA147 | DALA DE LIGA, INCLUYE CIMBRA Y DESCIMBRA SECCIÓN =A 15X20 CM. CONCRETO F"C=200 KG/CM2-3/4", REFORZADA CON ARMEX DE 15 X20-4 | M. | 16
3 | 31214 | FIRME DE CONCRETO F'C=150 KG/CM2 DE 8 CM. DE ESPESOR, INCLUYE COMPACTACION Y NIVELACION | M2 | 8
4 | 38031 | LOSA DE CONCRETO PARA BARRA O MOSTRADOR F"C=200 KG/CM2 DE 10 CM. DE ESPESOR ACABADO PULIDO, ARMADA CON VARILLA DEL NO. 3, INCLUYE CIMBRA. | M2 | 2
5 | CAS087 | CASTILLO DE CONCRETO SECCION= 15 X 15 CM, CONCRETO F'C=200 KG/CM2 - 3/4", CIMBRA DOS CARAS, REFORZADO CON ARMEX DE 15X15-4 INCLUYE: ELABORACIÓN DEL CONCRETO, ANDAMIOS, COLADO, CURADO, HABILITADO DE ARMEX, CORTES, TRASLAPES | M | 19.2
6 | MUTA022 | MURO DE TABIQUE ROJO RECOCIDO DE 6X12X24 CM EN 12 CM DE ESPESOR, ASENTADO CON MORTERO CEMENTO-CAL HIDRA. ARENA 1:1:6 JUNTAS DE 1.5 CM ACABADO COMUN A CUALQUIER NIVE. INCLUYE: RECORTES PARA ENRASE, ANDAMIOS, FLETES, HERRAMIENTA, MANO DE OBRA Y DESPERDICIO. | M2 | 11.3
7 | AP150175 | SUMINISTRO Y COLOCACION FACHALETA TIPO PIEDRA BRAZA, ASENTADA CON MORTERO-CEMENTO-ARENA 1:4, INCLUYE DOS PUNTOS, MATERIALES, HERRAMIENTA Y MANO DE OBRA.. | M2 | 15.4
8 | AP150161 | SUMINISTRO Y COLOCACION DE LOSA A BASE DE CONVITEC CON PENDIENTE DE 2% , INCLUYE: MATERIALES, HERRAMIENTA Y MANO DE OBRA. | M2 | 18
9 | AP150162 | SUMINISTRO Y COLOCACION DE PRETIL DE 30 CM. DE ALTURA HECHO A BASE DE CONVITEC, INCLUYE: MATERALES, HERRAMIENTA Y MANO DE OBRA. | M | 24
10 | AP150174 | SUMINISTRO Y COLOCACION DE IMPERMEABILIZANTE DE 3.00 X 3.00 MTS INCLUYE CANALETA DE LÁMINA GALVANIZADA DE .30 M. DE LARGO Y .10 M. DE CADA LADO, MATERIAL, HERRAMIENTA Y MANO DE OBRA. | PZA. | 2
11 | AP150163 | SUMINISTRO Y COLOCACION DE VENTANAS DE CRISTAL TIPO ESPEJO DE 4 MM. DE ESPESOR CON CANCELERÍA DE ALUMINIO DE 2"X1 1/4", CANCEL FIJO CON VENTANA CORREDIZA, INCLUYE : MATERIALES, HERRAMIENTA Y MANO DE OBRA. | M2 | 15.9
12 | REMU005 | REPELLADO EN MUROS A PLOMO Y REGLA CON MORTERO CEMENTO-ARENA 1:6 ESPESOR PROMEDIO = 2 CM | M2 | 16.83
13 | REPL005 | REPELLADO EN PLAFONES A REGLA Y NIVEL CON MORTERO CEMENTO-ARENA 1:6 ESPESOR PROMEDIO = 2 CM | M2 | 5.78
14 | AP150164 | SUMINISTRO Y COLOCACION DE PUERTA DE HERRERIA CON PERFIL TUBULAR TIPO L CALIBRE 18 DE 2.00X0.90 MTS. CON VENTANA TIPO ESPEJO EN LA PARTE SUPERIOR DE 0.90X0.90 Y LAMINA GALVANIZADA CALIBRE DE 20 DE .92X1.10 MTS EN LA PARTE INFERIOR, INCLUYE CHAPA DE SEGURIDAD. | PZA. | 2
15 | 41006 | PROTECCION METAL. PARA VENTANAS CAPCEE C/VAR. CUADRAD 1/2" Y SOL.1 1/4"X3/16", INCL.MORT. 1:3 P/FIJAC. SOLDAD. Y PINTURA P.A.R.E. | M2 | 21.23
16 | 92975 | SUMINISTRO Y APLICACIÓN DE PINTURA VINILICA PARA INTERIORES Y EXTERIORES EN MUROS Y PLAFONES A UNA ALTURA DE 2,50 M.INCLUYE UNA MANO DE SELLADOR 1X5 A DOS MANOS | M2 | 37.72
17 | ELEC044 | SALIDA Y RAMALEO ELECTRICO DE ILUMINACION EN PLAFON INCLUYE: APAGADOR, CONTACTO Y SALIDA DE PLAFON. CAJA DE LAMINA, TAPA, CABLE, ALAMBRE, CON TUBO DE POLIDUCTO O SIMILAR Y TODO LO NECESARIO PARA SU CORRECTA COLOCACION. | SAL | 2
18 | ELEC011 | SUMINISTRO Y COLOCACION DE CABLE (NORMAL) THW 600 VOLTS 90 GRADOS C CALIBRE 12 | M | 100
19 | 51040 | SUMINISTRO Y COLOCACION DE LUMINARIA INCANDESCENTE ARBOTANTE (SOCKET PORCELANA INCL.FOCO). | PZA. | 2
| GRUPO2 | HERRERIA
20 | AP150165 | PORTÓN DE REJA DE ACERO COLOR BLANCO MARCA DE ACERO O SIMILAR DE 9X2 MTS. CON DOS PUERTAS ABATIBLES, CON PASADOR DE SEGURIDAD. | PZA. | 1
21 | AP150142 | PORTÓN DE REJA DE ACERO GALV. DE 4.00 M. X 2.00 M. DE ALTO, ABATIBLE A DOS HOJAS, INCLUYE PASADOR DE PISO INDUSTRIAL, CERROJO INDUSTRIAL GALVANIZADO, MATERIALS, HERRAMIENTA Y MANO DE OBRA. | PZA. | 1
22 | AP150143 | PORTÓN DE REJA DE ACERO GALV. DE 5.00 M. X 2.5 M. DE ALTO ABATIBLE A DOS HOJAS, INCLUYE PASADOR DE PISO INDUSTRIAL, CERROJO INDUSTRIAL GALVANIZADO, MATERIALES, HERRAMIENTA Y MANO DE OBRA. | PZA. | 1
23 | AP010127 | SUMINISTRO Y COLOCACION DE REJA DE ACERO GALVANIZADA DE 2.50 MTS. DE LARGO X 2.50 M. DE ALTO EN COLOR VERDE EN PINTURA PLATIFICADA DE POLIESTER TERMO ENDURECIDO | M | 192.35
24 | AP150176 | SUMINISTRO Y COLOCACION DE SOBRECERCO DE SEGURIDAD DE ACERO MARCA DE ACERO O SIMILAR CON MALLA CONCERTINA DE 0.45 MTS DE DIAMETRO CON POSTES EN TRAMOS SUPERIORES INCLINADOS A 45 °, INCLUYE MATERIALES, HERRAMIENTA Y MANO DE OBRA. | ML | 3282.97
25 | 7001 01 | SUMINSTRO Y COLOCACION DE PUERTAS O VENTANAS DE HERRERIA CON PERFIL TUBULAR TIPO L CALIBRE 18 Y LAMINA GALVANIZADA CALIBRE 18 | M2 | 1.13
26 | AP150178 | RETIRO Y COLOCACION DE CERCA DE ACERO DE 2.00 MTS DE ALTURA, INCLUYE: MATERIALES, HERRAMIENTA Y MANO DE OBRA | M | 46.65
27 | AP010130 | SUMINISTRO Y COLOCACION DE DE MALLA PARA RETENER SOLIDOS , HECHA DE REDONDO MAQUINADO DE ACERO INOXIDABLE TP-304 DE 3/8 " DE PULGADA EN CUADROS DE 10 X 10 CM. Y 1.00 X 8.00 X 5.00 MTS. DE ALTURA ANCLADA A LAS PAREDES LATERALES DEL CANAL CON TAQUETES Y TORNILLOS DE ACERO INOXIDABLE | M2 | 13
| GRUPO3 | RAMPA Y ACCESO
28 | TRA004 | TRAZO Y NIVELACION DE PLAZAS, ANDADORES, BANQUETAS Y PAVIMENTOS. PRIMEROS 10,000 M2 | M2 | 56.88
29 | LIM008 | LIMPIEZA DE TERRENO PARA EL AREA EXTERIOR, INCLUYE: DESPALME Y DESERNRRAIZADO A MAQUINA Y/O A MANO DE CAPA VEGETAL DE 30 CM. ACARREO DE MATERIAL SOBRANTE DENTRO Y FUERA DE LA OBRA, HERRAMIENTA Y MANO DE OBRA | M2 | 56.88
30 | EXCA001 | EXCAVACION A MANO EN ZANJA, INCLUYE AFINE DE TALUDES Y FONDO. MATERIAL COMUN SECO, CUALQUIER ZONA, PROFUNDIDAD DE 0.00 A 2.00 M | M3 | 17.06
31 | RELL009 | RELLENO EN ZANJAS COMPACTADO AL 85% PROCTOR CON COMPACTADOR VIBRATORIO EN CAPAS DE 20 CM. MATERIAL PRODUCTO DE LA EXCAVACION, PRESENTANDO LA PRUEBA DE CONTROL DE CALIDAD DE LA COMPACTACION. | M3 | 17.06
32 | AP020156 | AFINE Y COMPACTACION DE LA SUPERFICE DESCUBIERTA , INCLUYE: INCORPORACION DE AGUA, MANO DE OBRA, EQUIPO Y HERRAMIENTA. | M2 | 56.88
33 | PACO003-1 | FIRME DE CONCRETO SIMPLE F'C=150 KG/CM2 DE 10 CM. DE ESPESOR CON AGREGADO MAXIMO DE 19 MM. PARA INTERIORES Y RAMPAS DE ACCESO DEL R.P.B. I.. INCLUYE: ELABORACIÓN DEL CONCRETO, NIVELADO, REGLEADO, ACARREOS , MATERIALES, HERRAMIENTAS, MANO DE OBRA Y EL RETIRO DEL MATERIAL SOBRANTE. | M2 | 51.71
34 | AP150166 | GUARNICION DE CONCRETO SIMPLE F'C=150 KG/CM2 DE 0.10X0.20 MTS., INCLUYE: TRAZO, PREPARACION DE TERRACERIAS, HUMEDAD, CIMBRA Y DECIMBRA METALICA EN FRONTERAS, COLADO, CURADO Y LIMPIEZA TOTAL DEL AREA DE TRABAJO, HERRAMIENTA Y MANO DE OBRA. | M. | 51.9
| GRUPO4 | LETRAS METALICAS
35 | EXCA001 | EXCAVACION A MANO EN ZANJA, INCLUYE AFINE DE TALUDES Y FONDO. MATERIAL COMUN SECO, CUALQUIER ZONA, PROFUNDIDAD DE 0.00 A 2.00 M | M3 | 7.68
36 | AP020156 | AFINE Y COMPACTACION DE LA SUPERFICE DESCUBIERTA , INCLUYE: INCORPORACION DE AGUA, MANO DE OBRA, EQUIPO Y HERRAMIENTA. | M2 | 9.6
37 | 1131 01 | RELLENO EN ZANJAS A VOLTEO UTILIZANDO MATERIAL PRODUCTO DE LA EXCAVACION | M3 | 4.8
38 | AP150167 | RETIRO Y COLOCACION DE DE LETRA METALICAS DE 1.80X0.23 MTS. | PZA. | 32
39 | AP150168 | ZAPATA CORRIDA ARMADA CON VARILLA DE 1/2" AMBOS SENTIDOS A CADA 20 CM, CONCRETO F'C=250 KG/CM2 DE 80 CM. DE ANCHO POR 30 CM. DE ESPESOR POR 24 M DE LONGITUD, COLOCADA A 80 CM DE PROFUNDIDAD. INCLUYE TRAZO, EXCAVACION, NIVELACION Y COLADO | PZA. | 1
40 | AP150169 | SUMINISTRO Y COLOCACION DE TUBO DE ACERO DE 8" ANCLADA A DADO CON UNA ALTURA DE 1.00 M. PARA SOPORTE DE PLACA COMO FIJACION DE LETRAS METALICAS INCLUYE PINTURA EPOXICA, MATERIALES, HERRAMIENTA Y MANO DE OBRA. | PZA. | 17
41 | AP150170 | PLACA DE ACERO DE 24X40 CM. DE 1/4" DE ESPESOR, INCLUYE PINTURA EPÓXICA, MATERIALES, HERRAMIENTA Y MANO DE OBRA | PZA. | 1
42 | AP010129 | SUMINISTRO Y APLICACIÓN DE PINTURA EPOXICA, COLORES INSTITUCIONALES PARA LETRAS METALICAS DE 1.80X.23, INCLUYE MATERIALES, HERRAMIENTA Y MANO DE OBRA | PZA. | 32
| GRUPO5 | PUENTE
43 | LIM008 | LIMPIEZA DE TERRENO PARA EL AREA EXTERIOR, INCLUYE: DESPALME Y DESERNRRAIZADO A MAQUINA Y/O A MANO DE CAPA VEGETAL DE 30 CM. ACARREO DE MATERIAL SOBRANTE DENTRO Y FUERA DE LA OBRA, HERRAMIENTA Y MANO DE OBRA | M2 | 20
44 | AP010131 | SUMINISTRO Y COLOCACIÓN DE VIGA IPR DE 8" F'y= 14.70 KGS/CM2 PARA ESTRUCTURA DE PUENTE, INCLUYE SUMINISTRO Y COLOCACIÓN DE PINTURA EPÓXICA. | KG | 640.2
45 | AP010132 | SUMINISTRO Y COLOCACION DE PTR DE 4"X2" CALIBRE 14 PARA ESTRUCTURA DE PUENTE INCLUYE SUMINISTRO Y COLOCACIÓN DE PINTURA EPÓXICA. | KG | 141.44
46 | AP010133 | SUMINISTRO Y COLOCACION DE RAMPA DE CONCRETO CON TERMINACIÓN DESLAVADO DE 10 CM. DE ESPESOR F"C=200KG/CM2 | M2 | 8
47 | AP150171 | SUMINISTRO Y COLOCACIÓN DE BARANDAL CON TUBO DE ACERO, CÉDULA 40 DE 3" Y 1", INCLUYE MATERIALES, HERRAMIENTA Y MANO DE OBRA. | M | 40
48 | AP150172 | SUMINISTRO Y COLOCACIÓN DE PISO DE DUELA DE PLÁSTICO DE 6"POR 1" X 1.8 M FIJADA CON PIJA AUTOENROSCANTE NO. 12, INCLUYE : MATERIALES, HERRAMIENTA Y MANO DE OBRA. | M2 | 20
49 | AP150173 | CONSTRUCCIÓN DE ESCALERA MARINA DE 2.00 M. DE LONGITUD POR 45 CM. DE ANCHO CON CINCO ESCALONES DE TUBO DE ACERO INOXIDABLE DE 3/4" FIJADO A SOLERA DEL MISMO MATERIAL DE 1 1/2" POR 3/16" Y ANCLADA AL NÚMERO DE CANAL CON TAQUETE DE EXPANSIÓN DE ACERO INOXIDABLE DE 1/2" | PZA. | 2
| GRUPO6 | SOMBRAS
50 | AP150179 | SUMINISTRO Y COLOCACION DE SOMBRA CON ESTRUCTURA DE BAMBU DE 2.40 MTS. DE ALTURA Y 6" DE DIAMETRO ANCLADO CON CONCRETO Y LONA CON PROTECCION UV DE 3.00X3.00 MTS. | PZA. | 20
51 | AP150180 | SUMINISTRO Y COLOCACION DE SOMBRA CON ESTRUCTURA DE BAMBU DE 3.00 MTS. DE ALTURA Y 6" DE DIAMETRO ANCLADO CON CONCRETO Y LONA CON PROTECCION UV DE 10.00X5.00 MTS. | PZA. | 2
52 | LIM008 | LIMPIEZA DE TERRENO PARA EL AREA EXTERIOR, INCLUYE: DESPALME Y DESERNRRAIZADO A MAQUINA Y/O A MANO DE CAPA VEGETAL DE 30 CM. ACARREO DE MATERIAL SOBRANTE DENTRO Y FUERA DE LA OBRA, HERRAMIENTA Y MANO DE OBRA | M2 | 3.24
53 | AP010026 | BANCA DE 54 CM x 150 CM POR 50 CM DE ALTURA, CONSTA DE LOSA Y MUROS DE CONCRETO ARMADO DE 50 X 10 CM DE SECCION F'C=200KG/CM2 ARMADO CON 3 VAR.#3 LONGITUDINALES Y VARS. 3/8 @ 25 CM ACABADO PULIDO Y VERTICES DE CHAFLAN DE ", PLANTILLA DE CONCRETO F'C=100KG/CM2 DE 6 CM DE ESPESOR POR 60 CM DE ANCHO, CON EXCAVACION Y RELLENO CON UNA SECCION DE 60 A 60 CM. | PZA. | 4
| GRUPO7 | INSTALACIONES ELECTRICAS
54 | AP050041 | SUMINISTRO Y COLOCACION DE TUBO POLIDUCTO DE 1 1/4" INCLUYE: MATERIALES, HERRAMIENTA Y MANO DE OBRA. | M | 15
55 | AP050042 | SUMINISTRO Y COLOCACION DE TUBO CONDUIT GALVANIZADO PARED DELGADA CON CONECTORES ATORNILLADOS DE 1", INCLUYE: MATERIALES, HERRAMIENTA Y MANO DE OBRA. | PZA. | 12
56 | AP050043 | SUMINISTRO Y COLOCACION DE TUBO CONDULET DE ALUMINIO LB DE 1" CON TAPA Y EMPAQUE, INCLUYE: MATERIALES, HERRAMIENTA Y MANO DE OBRA. | PZA. | 1
57 | AP050044 | SUMINISTRO Y COLOCACION DE TUBO CONDULET DE ALUMINIO LR DE 1" CON TAPA Y EMPAQUE, INCLUYE: MATERIALES, HERRAMIENTA Y MANO DE OBRA. | PZA. | 1
58 | CABLECAL6 | SUMINISTRO Y COLOCACION DE CABLE THW6 AWG, MCA, VIAKON O SIMILAR, INCLUYE: ACARREOS, HERRAMIENTA Y TODO LO NECESARIO PARA SU CORRECTA EJECUCIÓN. | M | 150
59 | AP050045 | SUMINISTRO Y COLOCACION DE CONECTOR RECTO PARA TUBO LIQUIDTHIGHT DE 1" INCLUYE: MATERIALES, HERRAMIENTA Y MANO DE OBRA. | PZA. | 2
60 | AP050046 | SUMINISTRO Y COLOCACION DE ARRANCADOR NEMA 2, 220 VCA, GABINETE NEMA 3R A PRUEBA DE LLUVIA, CON BOTONES PARA ARRANCAR-PARAR, MARCA SQUARET CAT 8539 SDG CON INTERRUPTOR DE 3X60 A 10 HP. | PZA. | 1
| GRUPO8 | PISTA DE TROTE
61 | TRA004 | TRAZO Y NIVELACION DE PLAZAS, ANDADORES, BANQUETAS Y PAVIMENTOS. PRIMEROS 10,000 M2 | M2 | 1291.9
62 | EXCA001 | EXCAVACION A MANO EN ZANJA, INCLUYE AFINE DE TALUDES Y FONDO. MATERIAL COMUN SECO, CUALQUIER ZONA, PROFUNDIDAD DE 0.00 A 2.00 M | M3 | 1291.9
63 | AP020156 | AFINE Y COMPACTACION DE LA SUPERFICE DESCUBIERTA , INCLUYE: INCORPORACION DE AGUA, MANO DE OBRA, EQUIPO Y HERRAMIENTA. | M2 | 1291.9
64 | AP150166 | GUARNICION DE CONCRETO SIMPLE F'C=150 KG/CM2 DE 0.10X0.20 MTS., INCLUYE: TRAZO, PREPARACION DE TERRACERIAS, HUMEDAD, CIMBRA Y DECIMBRA METALICA EN FRONTERAS, COLADO, CURADO Y LIMPIEZA TOTAL DEL AREA DE TRABAJO, HERRAMIENTA Y MANO DE OBRA. | M | 859.48
65 | RELL012 | RELLENO A VOLTEO CON TEZONTLE, INCLUYE ACARREOS, MANO DE OBRA Y HERRAMIENTA. | M3 | 58.14
| GRUPO9 | PINTURA
66 | 34040 | PINTURA ESMALTA ALQUIDAL EN BARANDAL METÁLICO DOS SECCIONES "U" A CADA METRO, TRABAJO TERMINADO INCLUYE LIMPIEZA Y PREPARACIÓN DE SUPERFICIE. | ML | 2177
67 | AP070184 | APLICACION DE PINTURA DE ESMALTE EN HERRERIA INCLUYE LIMPIEZA, PRIMER, DOS MANOS DE PINTURA DE ESMALTE COLOR A ELEGIR, HERRAMIENTA, MANO DE OBRA, NO INCLUYE ANDAMIOS. | M2 | 74
| GRUPO10 | BAÑOS
68 | LIM002 | LIMPIA, TRAZO Y NIVELACION PARA DESPLANTE DE EDIFICIO, INCLUYE LOCALIZACION DE EJES, COTAS, NIVELES, EQUIPO, HERRAMIENTA Y MANO DE OBRA. | M2 | 83
69 | EXCA003-1 | EXCAVACION EN CEPAS A MANO A CUALQUIER PROFUNDIDAD EN MATERIAL INVESTIGADO EN OBRA, INCLUYE: AFINE DE TALUDES Y FONDO DE EXCAVACION, TRASPALEO, ACARREO DENTRO Y FUERA DE LA OBRA, MANO DE OBRA Y HERRAMIENTA.( MATERIAL MEDIDO EN BANCO). | M3 | 10.28
70 | RELL004 | RELLENO Y COMPACTACION EN CIMENTACION EN CAPAS DE 20 CM. CON PISON DE MANO UTILIZANDO EL MATERIAL PRODUCTO DE EXCAVACION .INCLUYE: TRASPALEOS AGUA PARA HOMOGENEIZAR EL MATERIAL, HERRAMIENTA, MANO DE OBRA Y ACARREOS, MATERIAL MEDIDO EN SITIO. | M3 | 10.28
71 | CIM007 | CIMIENTO DE MAMPOSTERIA CON PIEDRA BRASA DE LA REGION ASENTADA CON MORTERO: CEMENTO-CAL-ARENA EN PROPORCION 1 : 1 : 6. INCLUYE: ELABORACION DEL MORTERO, MATERIALES, ACARREOS, TRAZO, NIVELACION, EQUIPO, HERRAMIENTA, MANO DE OBRA Y DESPERDICIOS. | M3 | 6.31
72 | DALA030-2 | CADENA DE DESPLANTE DE 15 x 20 CM. DE CONCRETO F'C = 200 KG/CM2, AGREGADO MAXIMO DE 19 MM. DE ARMEX 15 X 20 - 4 CON CIMBRA COMUN, INCLUYE: FABRICACION DEL CONCRETO, ACARREOS,COLADO, CURADO, HABILITADO DE ARMEX, CIMBRA Y DESCIMBRA, FLETES, MATERIAL, HERRAMIENTA, MANO DE OBRA Y DESPERDICIOS. | M | 54.78
73 | IMP003 | IMPERMEABILIZACION EN CADENAS DE DESPLANTE CON EMULSION ASFALTICA MICROFEST Y 2 CAPAS DE FIELTRO No 5 CON UN DESARROLLO DE 0.80 M. O SIMILAR.INCLUYE: MATERIALES, HERRAMIENTAY MANO DE OBRA. | M | 54.78
74 | ACC021 | SUMINISTRO E INSTALACION DE COLADERAS DE PISO O PRETIL DE PVC EN 4" CON MORTERO CEMENTO-ARENA 1:4 | PZA | 2
75 | MUTA022 | MURO DE TABIQUE DE BARRO ROJO RECOCIDO DE 6 X 12 X 24 CM EN 12 CM DE ESPESOR, ASENTADO CON MORTERO CEMENTO-CALHIDRA-ARENA 1:1:6 JUNTAS DE 1.5 CM ACABADO COMUN A CUALQUIER NIVEL. INCLUYE: RECORTES PARA ENRASE, ANDAMIOS. FLETES, HERRAMIENTA, MANO DE OBRA Y DESPERDICIOS. | M2 | 131.47
76 | DALA030-1 | DALA O CADENA INTERMEDIA O DE ENRASE, INCLUYE: FABRICACION DEL CONCRETO, ANDAMIOS, COLADO, CURADO,, CORTES, TRASLAPES, CIMBRA Y DESCIMBRA; SECCION DE 15 X 20 CM, CONCRETO F'C=200 KG/CM2-3/4", REFORZADA CON ARMEX DE 15 X 20-4, HERRAMIENTA, MANO DE OBRA Y DESPERDICIOS. | M | 54.78
77 | CAS087-1 | CASTILLO DE CONCRETO SECCION= 15 X 20 CM, CONCRETO F'C=200 KG/CM2-3/4", CIMBRA 2 CARAS, REFORZADO CON ARMEX DE 15 X 20. - 4, INCLUYE: ELABORACION DEL CONCRETO, ANDAMIOS, COLADO, CURADO, HABILITADO DE ARMEX, CORTES, TRASLAPES, FLETES, ACARREOS, MATERIALES, HERRAMIENTA, MANO DE OBRA Y ANCLAJES A CIMENTACION, FIRME Y LOSA. | M | 48
78 | LOSA095-1 | SUMINISTRO Y COLOCACION DE LOSA PREFABRICADA UTILIZANDO CONCRETO F'C=250 KG/CM2 A BASE DE VIGUETA DE ALMA ABIERTA Y BOVEDILLA CON UN PERALTE DE 0.20 M. TERMINADO CON UNA CAPA DE COMPRESION DE 5 CM. DE ESPESOR., MALLA DE REFUERZO 6X6/10-10 INCLUYE: REFUERZO EN CUMBRERA CON VARILLAS. DEL No. 3 DE 1.20 M. DE LONGITUD A CADA 20 CMS., ANDAMIOS, CIMBRA Y DESCIMBRA, BASTONES, NERVIOS POR TEMPERATURA CON 2 VARILLAS DEL No. 3 Y ESTRIBOS DEL No.2 A CADA 20 CMS., MATERIALES, HERRAMIENTA Y MANO DE OBRA, ELABORACION, ELEVACION, VACIADO, VIBRADO Y CURADO DE CONCRETO, Y TODO LO NECESARIO PARA SU CORRECTA TERMINACION. | M2 | 83
79 | IMP005-A | IMPERMEABILIZACION EN AZOTEA CON PRIMER BASE SOLVENTE, PLASTIC CEMENT ( CEMENTO PLASTICO ) Y MEMBRANA IMPERMEABILIZANTE PREFABRICADO DE 4 MM DE ESPESOR Y 7 AÑOS DE GARANTIA MINIMO, A BASE DE UN CUERPO BITUMINOSO POLIMERIZADO Y FORMULADO CON UN REFUERZO CENTRAL DE POLIPROPILENO ATACTICO ( SISTEMA APP ), LAMINADO Y ARMADO CON UN REFUERZO CENTRAL DE POLIESTER SPUNBOND DE ALTO GRAMAJE Y CON UN ACABAO APARENTE DE GRAVILLA ENCAPSULADA Y ESMALTADA COLOR ROJO, INCLUYE: RETIRO DE IMPUREZAS E IMPERMEABILIZANTE EXISTENTE, LIMPIEZA Y PREPARACION DE LA SUPERFICIE, CALAFATEO DE GRIETAS Y CHAFLANES EN "V" CON EL CEMENTOPLASTICO, DEJAR LA SUPERFICIE LIBRE DE HUMEDAD APLICANDO EL PRIMER, PREPARACION DE LAS COLADERAS Y BAJADAS PLUVIALES ( ENCOFRADO ) CON CINTURONES DE POLIESTER, CUBRIR TODO EL PRETIL Y BOQUILLA EXISTENTES ( ENCAPSULAR LOSA ), COLOCACION DE LA MEMBRANA A TERMOFUSION CON FLAMA DIRECTA, BARRIDO DE LA SUPERFICIE PARA ELIMINAR PARTICULAS DE GRAVILLA SUELTA, MANO DE OBRA, HERRAMIENTA, ANDAMIOS Y ACARREOS DE LOS MATERIALES, DESPERDICOS Y ESCOMBRO, Y TODO LO NECESARIO PARA SU CORRECTA EJECUCION. | M2 | 83
80 | BASETI002 | BASE PARA TINACO DE TABIQUE ROJO RECOCIDO DE LA REGION DE 12 CM. DE ESPESOR, CON CADENAS DE DESPLANTE Y CASTILLOS LATERALES ARMADOS CON ARMEX 15 X 15-4 CM. F'C=200 KG/CM2. INCLUYE: ELEVACION, PICADO,, CHAFLAN, IMPERMEABILIZADO EN CHAFLAN, REPELLADO CON MORTERO CEMENTO-CAL-ARENA 1:1:6, ACARREO Y RETIRO DE MATERIAL SOBRANTE. | PZA | 1
81 | 31214 | FIRME DE CONCRETO F'C=150 KG/CM2 DE 8 CM. DE ESPESOR, INCLUYE COMPACTACION Y NIVELACION | M2 | 60.73
82 | PISO001 | PISO DE LOSETA DE CERAMICA FANTASIA CAMELOT DE 30 x 30 CM. ASENTADA A BASE DE CREST BLANCO O SIMILAR, JUNTEADO CON JUNTACREST Y ADICREST MP - PLUS O SIMILAR, JUNTA MAXIMA DE 1mm EN COSTILLA SUPERIOR MCA. INTERCERMIC O SIMILAR EN CALIDAD Y PRECIO. | M2 | 60.73
83 | APMU012-1 | REPELLADO Y APLANADO FINO CON MORTERO CEMENTO-CAL-ARENA, EN PROP: 1: 1: 6 EN PLAFON A REGLA. INCLUYE: EL SUMINISTRO DE LOS MATERIALES, FABRICACION DEL MORTERO, BOQUILLAS, ANDAMIOS, PICADO NERVIOS DE TEMPERATURA, ACARREOS, HERRAMIENTA, MANO DE OBRA, Y RETIRO DE MATERIAL SOBRANTE FUERA DE OBRA. | M2 | 262.94
84 | 92975 | SUMINISTRO Y APLICACIÓN DE PINTURA VINILICA PARA INTERIORES Y EXTERIORES EN MUROS Y PLAFONES A UNA ALTURA DE 2,50 M.INCLUYE UNA MANO DE SELLADOR 1X5 A DOS MANOS | M2 | 345.94
85 | INSHS001 | SALIDA HIDRAULICA Y SANITARIA CON TUBO Y CONEXIONES HIDRAULICOS DE COBRE TIPO M Y GALVANIZADOS DE CED. 40 Y TUBOS SANITARIOS DE PVC Y FOFO INCLUYE: RAMALEO, MATERIALES, SOLDADURA, PRUEBAS, VALVULAS DE CONTROL ANGULAR, COFLEX, MANO DE OBRA Y FLETES | SAL | 18
86 | INSHS001-1 | SUMINISTRO Y TENDIDO DE LINEA DE ALIMENTACION PARA CONEXION DE RED MUNICIPAL CON POLIETILENO DE ALTA DENSIDAD CED. 40 DE 3/4" INCLUYE: EXCAVACION, RELLENO, ACARREO DENTRO Y FUERA DE OBRA, MATERIALES, HERRAMIENTA, EQUIPO Y MANO DE OBRA. | M | 30
87 | AP050010 | SUMINISTRO Y COLOCACION DE CENTRO DE CARGA SQUARE D SD QO-2 4 CIRCUITOS, INCLUYE CONEXIÓN, MATERIAL, MANO DE OBRA HERRAMIENTA Y TNCE | PZA | 1
88 | 92624 | REGISTRO ELECTRICO DE 30X30X40 CM. A BASE DE TABIQUE APLANADO C/FONDO DE GRAVA Y TAPA DE CONCRETO F`C=150 KG/CM2. ARM. C/VAR. No. 3 AMBOS SENT. INCL. MARCO Y CONTRAMARCO P/RECIBIR LOSETA. | PZA | 1
89 | ELEC001-3 | APAGADOR SENCILLO DE 1 POLO DE 10 AMPS. 127 V. COLOR MARFIL CAT. 5800N MCA. QUINZINÑO. | PZA | 2
90 | AP050047 | SUMINISTRO E INSTALACIÓN DE LUMINARIA DE EMPOTRAR HAMTON BAY MOD E-27 PARA UNA LÁMPARA FLUORESCENTE DE 13 W, INCLUYE MATERIALES, HERRAMIENTA Y MANO DE OBRA | PZA | 14
91 | AP050048 | SUMINISTRO E INSTALACIÓN DE LUMINARIA DE EMPOTRAR EN PISO SM CON/CRISTAL TRANSPARENTE COLOR ACERO INOXIDABLE MOD. 4202 PARA PARA LAMPARA FLUORESCENTE INCLUYE: MATERIALES, HERRAMIENTA Y MANO DE OBRA. | PZA | 6
92 | AP050002 | SALIDAS ELECTRICAS DE FUERZA (CONTACTOS) CON TUBO CONDUIT DE FIERRO GALVANIZADO PARED GRUESA Y CAJA CONDULET DE 19 MM , INCLUYE PRUEBAS, ACCESORIOS, MATERIAL, MANO DE OBRA Y TNCE., CON UN DEZSARROLLO DE 5 M. | SAL | 12
93 | 85121 | S. Y C. DE LUMINARIA FLUORECENTE DE EMPOTRAR 2 X 32W TL80V-BENT-FB31T8/TL84, ARRANQUE RAPIDO CON GABINETE DE 60 X 62 CM BALASTRO ALTA EFICIENCIA Y DIFUSOR ACRILICO INCL. TODO LO NECESARIO PARA SU FIJACION | PZA | 6
94 | ELEC150 | CABLE DE COBRE DESNUDO SEMIDURO CAL. 2/0 | ML | 200
95 | ELEC036 | SUMINISTRO E INSTALACIÓN DE CONTROL AUTOMÁTICO PARA BOMBA DE 125V DE 1/2 DE H.P. INCLUYE: CABLEADO, POLIDUCTO DE 19 MM., GUIA DE ACEDRO, RANURA DE MUROS, HERRAMIENTA, MATERIALES, LIMPIEZA Y RETIRO DE SOBRANTES FUERA DE LA OBRA. | PZA | 1
96 | AP150181 | SUMINISTRO Y COLOCACION DE MIGITORIO SECO MARCA HELVEX O SIMILAR, MODELO GOBI MGS O SIMILAR, SELLADO CON CILICÓN, INCLUYE: (UNA PARTE PROPORCIONAL DE PIEZAS Y TUBERÍA DEL RAMAL GENERAL EN COBRE ASÍ COMO SU INSTALACIÓN EN PVC SANITARIO). TUBO VENTILA DE 2" DE DIAMETRO DE PVC Y TODO LO NECESARIO PARA SU CORRECTA INSTALACIÓN. | PZA | 3
97 | ACC024 | SUMINISTRO Y COLOCACION DE INODORO ANFORA BLANCO CON MORTERO CEMENTO-ARENA 1:4 INCLUYE: (UNA PARTE PROPORCIONAL DE PZAS. ESPECIALES Y TUBERIA DEL RAMAL GRAL. EN COBRE ASI COMO SU INSTALACION EN PVC SANITARIO). ASIENTO CORTO CON TAPA Y HERRAJE COMPLETO DE BRONCE, TUBO VENTILA DE 2" Ø DE PVC Y TODO LO NECESARIO PARA SU CORRECTA INSTALACION. | PZA | 8
98 | ACC023 | SUMINISTRO Y COLOCACION DE LAVABO ANFORA CON MORTERO CEMENTO-ARENA 1:4 INCLUYE: (UNA PARTE PROPORCIONAL DE PZAS. ESPECIALES Y TUBERIA DEL RAMAL GRAL. EN COBRE ASI COMO SU INSTALACION EN PVC SANITARIO).CONTRA, CESPOL, TUBO GALAVANIZADO PARA SU FIJACION, LLAVE MEZCLADORA COMERCIAL Y TODO LO NECESARIO PARA SU CORRECTA INSTALACION. | PZA | 7
99 | ACC014 | SUMINISTRO Y COLOCACION DE PORTARROLLO DE SEMIEMPOTRAR MCA. URREA EN LATON MOD. 308 O SIMILAR. | PZA | 8
100 | INSTB001 | SUMINISTRO Y COLOCACION DE BOMBA DE 1/2 H.P. MARCA BONASA O SIMILAR PARA ALIMENTAR TINACOS, SUCCION DE 1 1/4" Y SALIDA DE 1". UBICADA DEBAJO DEL CALENTADOR, INCLUYE: ACCESORIOS E INTERCONEXIONES CISTERNA-TANQUE, ( FLOTADOR, EMPAQUES, LLAVES, VALVULAS, TUBERIA, COPLES Y PZAS ESPECIALES, SUMINISTROS, MANO DE OBRA, HERRAMIENTA, ACARREOS DENTRO Y FUERA DE LA OBRA, ANDAMIOS Y TODO LO NECESARIO PARA SU CORRECTA EJECUCION. | PZA | 1
101 | CIS2.5X2X2 | CISTERNA DE TABIQUE APLANADO INTERIOR DE 2.50 x 2.00 x 2.00 MTS. | PZA | 1
102 | INSTT001 | SUMINISTRO Y COLOCACION DE TINACO ROTOPLAS 1100 LTS. CON SALIDA DE 3/4" Y TODO LO NECESARIO PARA SU CORRECTA INSTALACION. | PZA | 1
103 | ACC0028-1 | SUMINISTRO Y COLOCACION DE BARRA DE APOYO P/BAÑOS IZQ. O DER., PARA DISCAPACITADOS DE ACERO INOXIDABLE CAL. 18 MOD. 1220 BOOMERANG BAR. C/ DESARROLLO DE 1.85 M INCLUYE SOPORTE Y GANCHO PARA MULETAS DE 12 CM DE LARGO. | JGO | 2
104 | REG001 | REGISTRO DE 0.40 X 0.60 X 0.60 M (INT) DE TABIQUE ROJO RECOCIDO EN 12 CM JUNTEADO CON MORTERO CEMENTO-ARENA 1:4 ACABADO PULIDO PLANTILLA DE CONCRETO F'C=150 KG/CM2 | PZA | 4
105 | TUCE002 | SUMINISTRO E INSTALACION DE TUBO P.V.C. SANITARIO CALIDAD REXOLIT PARA CEMENTAR DE 51 MM PARA CEMENTAR (INCLUYE PRUEBA HIDRAULICA). | M | 16.1
106 | TUCE004 | SUMINISTRO E INSTALACION DE TUBO P.V.C. SANITARIO CALIDAD REXOLIT PARA CEMENTAR DE 100 MM PARA CEMENTAR (INCLUYE PRUEBA HIDRAULICA). | M | 24.3
107 | TUCE005 | SUMINISTRO E INSTALACION DE TUBO P.V.C. SANITARIO ¦CALIDAD REXOLIT PARA CEMENTAR DE 150 MM PARA CEMENTAR (INCLUYE PRUEBA HIDRAULICA). | M | 2.4
108 | TUCE006 | SUMINISTRO E INSTALACION DE TUBO P.V.C. SANITARIO CALIDAD REXOLIT PARA CEMENTAR DE 200 MM PARA CEMENTAR (INCLUYE PRUEBA HIDRAULICA). | M | 10.3
109 | PUES003 | PUERTA DE ALUMINIO ANODIZADO NATURAL CONSTRUIDA CON PERFILES DE 2" X 2" DE 1.20 X 2.40 M. INCLUYE HERRAJES, INCLUYE; TOPE PARA PISO DE CODITO Y TODO LO NECESARIO PARA SU CORRECTA INSTALACION. | PZA | 1
110 | VEES003 | VENTANA CORREDIZA DE 0.55 X 1.45 CON UNA HOJA CORREDIZA DE ALUMINIO ANODIZADO NATURAL DE 3" ALUMINIO NATURAL, INCLUYE: SUMINISTRO Y COLOCACION DE VIDRIO DE 6 MM. CLARO, MOSQUITERO, HERRAJES Y TODO LO NECESARIO PARA SU CORRECTA INSTALACION. | PZA | 8
111 | AP110006 | SUMINISTRO Y COLOCACION DE TUBO DE COBRE TIPO "M" de 3/4" PARA SALIDA DE MUEBLES SANITARIOS Y LLAVES DE LAVABOS, INCLUYE MATERIAL, MANO DE OBRA, ACCESORIOS DE CONEXIÓN, MANO DE OBRA Y TNCE | M | 15
112 | TUC006 | SUMINISTRO Y COLOCACION DE TUBO DE COBRE TIPO M DE 19 MM | M | 15
113 | TUC008 | SUMINISTRO Y COLOCACION DE TUBO DE COBRE TIPO M DE 25 MM | M | 15.08
114 | TUC010 | SUMINISTRO Y COLOCACION DE TUBO DE COBRE TIPO M DE 32 MM | M | 5.7
115 | BANQ002-1 | BANQUETA DE CONCRETO F'C=150 KG/CM2. CON AGREGADO MAXIMO DE 19 MM. DE 8 CM. DE ESPESOR EN TABLEROS 0.85 X 0.85 M., CON ACABADO RALLADO YJUNTAS DE 5 CM. RAJUELEADAS CON GRAVILLA DE 3/4". EN SENTIDO HORIZONTAL Y VERTICAL Y VOLTEADOR DE 2" EN LOS 4 LADOS. INCLUYE: ACARREO, DESPERDICIO, PREPARACION DE TERRACERIAS, HUMEDAD, CIMBRA, DESCIMBRA DE FRONTERAS, COLADO, CURADO, LIMPIEZA TOTAL DEL AREA DE TRABAJO, HERRAMIENTA Y MANO DE OBRA. | M2 | 10.37
116 | GUA001 | GUARNICION DE CONCRETO SIMPLE F´c = 150 kg/cm² DE 15 X 20 X 40 CM. ( EN PERIMETRO DEL BAÑO ). INCLUYE: TRAZO, PREPARACION DE TERRACERAIS, HUMEDAD, CIMBRA Y DECIMBRA METALICA EN FRONTERAS, COLADO, CURADO Y LIMPIEZA TOTAL DEL AREA DE TRABAJO, HERRAMIENTA Y MANO DE OBRA. | M | 14.5
Subtotal
I.V.A. 16%:
TOTAL

## RESPRES
Resumen de Presupuesto por Partida
Nombre del Proyecto: |  | OBRAS COMPLEMENTARIAS Y MANTENIMIENTO AL PARQUE DEL CENTENARIO LAGUNA DE CHAPULCO
Ubicación: |  | CALLE PROLONGACIÓN DE LA 14 SUR ENTRE PERIFÉRICO ECOLÓGICO Y 103 ORIENTE, SAN JORGE 1a SECCIÓN.
Localidad: |  | H.PUEBLA DE ZARAGOZA.
No. | Clave | Partida |  | Importe $
TODOS LOS CONCEPTOS PRECIO POR UNIDAD DE OBRA TERMINADA (P.U.O.T)
1 |  | CONSTRUCCION DE CASETAS DE VIGILANCIA.
2 |  | SUMINISTRO Y COLOCACION DE HERRERIA
3 |  | CONSTRUCCION DE RAMPA DE ACCESO AL CUM Y ACCESO A LAS OFICINAS ADMINISTRATIVAS DEL PARQUE
4 |  | CONSTRUCCION DE BASE PARA LETRAS HECHO DE CONCRETO ARMADO Y ESTRUCTURA METALICA
5 |  | CONTRUCCION DE PUENTE
6 |  | SOMBRAS PARA PARQUE
7 |  | INSTALACION ELECTRICA
8 |  | PISTA DE TROTE
9 |  | PINTURA EN BARANDALES
10 |  | CONSTRUCCION DE MODULO DE BAÑOS
Subtotal
I.V.A. 16%:
TOTAL