## CATALOGO
CATALOGO
Nombre del Proyecto: |  | REHABILITACION DEL MERCADO DE SAN BALTAZAR CAMPECHE
Ubicación: |  | AVENIDA CUE MERLO ENTRE CALLE 20 DE NOVIEMBRE Y PRIVADA 20 DE NOVIEMBRE, DE LA COLONIA JUNTA AUXILIAR SAN BALTAZAR CAMPECHE.
Localidad: |  | HEROICA PUEBLA DE ZARAGOZA
No. | Clave | Concepto de trabajo | Unidad de Medida | Cantidad ó Volumen | Precio Unitario $ | Precio Unitario con Letra $ | Importe $
LOSA DE AZOTEA
1 | AP070251 | LIMPIEZA Y BARRIDO MANUAL DEL AREA DE TRABAJO MEDIANTE ESCOBA, PARA LIBERAR DE PARTICULAS QUE AFECTEN LA IMPERMEABILIZACIÓN, ANTERIOR AL COMIENZO DE LOS TRABAJOS INCLUYE; MATERIAL, MANO DE OBRA Y T.N.C.E. | M2 | 826.77
2 | AP150283 | ENTORTADO EN AZOTEA DE 5 CM DE ESPESOR CON MORTERO CEMENTO CALHIDRA-ARENA 1:1:5 | M2 | 826.77
3 | AP150229 | CHAFLAN DE 10 X 10 CM EN CONCRETO F'C=100 KG/CM2 RESISTENCIA NORMAL AGREGADO MAXIMO 1 1/2" | M | 404.2
4 | AP150326 | APLANADO EN MUROS CON MORTERO CEM-CAL-ARE 1:2:6 A PLOMO Y REGLA ACABADO CON LLANA DE MADERA A UNA ALTURA MAXIMA DE 12 MTS INCL. ANDAMIAJE, REMATES Y EMBOQUILLADO | M2 | 81.12
5 | AP150037 | SUMINISTRO Y COLOCACION DE IMPERMEABILIZACION A BASE DE PREFABRICADOS 3.5MM. INCLUYE: PRIMER, GAS, MATERIALES Y MANO DE OBRA PARA SU CORRECTA EJECUCION. | M2 | 1534.53
Subtotal Losa de Azotea
MUROS
6 | AP070015 | RASPADO DE APLANADOS EN MUROS LATERALES Y MATERIAL DE DESINTEGRACIÓN, INCLUYE: MATERIAL, MANO DE OBRA, HERRAMIENTA, EQUIPO Y T.N.C.E. | M2 | 313.16
7 | AP150326 | APLANADO EN MUROS CON MORTERO CEM-CAL-ARE 1:2:6 A PLOMO Y REGLA ACABADO CON LLANA DE MADERA A UNA ALTURA MAXIMA DE 12 MTS INCL. ANDAMIAJE, REMATES Y EMBOQUILLADO | M2 | 313.16
8 | AP150327 | SUMINISTRO Y APLICACIÓN DE PINTURA DE ESMALTE EN MUROS Y PLAFONES, INC. SELLADOR, MATERIALES, ANDAMIOS, HERRAMIENTA Y MANO DE OBRA | M2 | 480
Subtotal Muros
FACHADAS
9 | AP070181 | RETIRO DE PINTURA VINILICA O A LA CAL EN MAL ESTADO EN MUROS CON HERRAMIENTA MANUAL. | M2 | 1141.8
10 | AP150327 | SUMINISTRO Y APLICACIÓN DE PINTURA DE ESMALTE EN MUROS Y PLAFONES, INC. SELLADOR, MATERIALES, ANDAMIOS, HERRAMIENTA Y MANO DE OBRA | M2 | 1141.8
11 | AP150114 | MANTENIMIENTO EN CORTINAS EXISTENTES CONSISTE EN LIMPIEZA, CAMBIO DE RESORTES, LUBRICANTE Y REFORZAMIENTO DE REMACHES, ASI COMO RETIRO DE OXIDO, DOS MANOS DE PINTURA ANTICORROSIVA (PRIMER)Y T.N.C.E. | M2 | 281.25
Subtotal Fachadas
CUBIERTA
12 | AP150130 | RETIRO DE LÁMINAS DE ASBESTO, Y LÁMINA TRANSLUCIDA A 8.00 M. DE ALTURA INCLUYE; RETIRO DE ESCOMBRO FUERA DE LA OBRA. | M2 | 1980
13 | AP150328 | DESMONTE CABALLETE DE LAM. INCL. ACARREO | ML | 120
14 | AP010169 | DESMONTAJE DE ESTRUCTURA METÁLICA PESADA, HASTA UNA ALTURA DE 10.00 M., INCLUYE: CORTES CON EQUIPO OXI-BUTANO, USO DE GRUA, DESCENSO, ACARREO AL SITIO QUE INDIQUE LA SUPERVISION, MANO DE OBRA, HERRAMIENTA, EQUIPO DE SEGURIDAD, LIMPIEZA DEL AREA DE TRABAJO Y TNCE. | KG | 2940.71
15 | AP010082 | SUMINISTRO Y COLOCACIÓN DE MONTÉN 6MT14. INCLUYE SUMINISTRO, COLOCACIÓN Y MONTAJE, ASÍ COMO PINTURA ESMALTE DEL COLOR DE ACUERDO A PROYECTO ARQUITECTÓNICO. | M | 289.44
16 | AP010083 | SUMINISTRO Y COLOCACIÓN DE CONTRAFLAMBEOS DE REDONDO DE 3/8". INCLUYE SUMINISTRO, COLOCACIÓN Y MONTAJE, ASÍ COMO PINTURA ESMALTE DEL COLOR DE ACUERDO A PROYECTO ARQUITECTÓNICO. | KG | 317.95
17 | AP010084 | SUMINISTRO Y COLOCACIÓN DE CONTRAVIENTOS HORIZONTALES DE REDONDO DE 1/2". INCLUYE SUMINISTRO, COLOCACIÓN Y MONTAJE, ASÍ COMO PINTURA ESMALTE DEL COLOR DE ACUERDO A PROYECTO ARQUITECTÓNICO. | KG | 198.68
18 | AP010076 | SUMINISTRO Y COLOCACIÓN DE LAMINA GALVANIZADA ACANALADA TIPO R-101 CALIBRE 22 EN TRAMOS DE 6.10 M. INCLUYE PIJAS, RONDANAS, HERRAJES, FIJACION O ANCLAJE, SELLADO, MATERIALES, MANO DE OBRA, HERRAMIENTA Y TLNPCE | M2 | 1478.4
19 | AP010061 | SUMINISTRO Y COLOCACION DE LAMINA TRASLUCIDA ACANALADA POLIACRILICA, INCLUYE: MATERIALES, HERRAMIENTA, FIJACION, MANO DE OBRA Y T.N.C.E. | M2 | 252
20 | AP010177 | SUMINISTRO Y COLOCACION DE CABALLETE ZINTRO ALUM. R-101 (0.45 X 3.05 M.) INCLUYE: FIJACION Y COLOCACION A UNA ALTURA PROMEDIO DE 12.00 M, MATERIAL, MANO DE OBRA, HERRAMIENTA, ANDAMIOS, EQUIPO DE SEGURIDAD Y TNCE. | PZA | 45
21 | AP150133 | CAMBIO DE CANALON A BASE DE LÁMINA GALVANIZADA CON UN DESARROLLO DE 1.10 M. APROXIMADAMENTE SEGÚN MUESTRA DE CADA MERCADO. INCLUYE DESMONTAJE DEL EXISTENTE, ASÍ COMO EL CORRECTO SELLADO Y TERMINADO DEL NUEVO, ASÍ COMO TAMBIÉN SELLA DO Y TODO LO NECESARIO PARA SU CORRECTA COLOCACIÓN. PRUEBA DE DESALOJO DE AGUA PARA EVITAR FUGAS. | M2 | 160
22 | AP010171 | SUMINISTRO Y APLICACION DE PINTURA ESMALTE 100 COMEX O SIMILAR SOBRE ESTRUCTURAS METALICA HASTA 10 MTS. DE ALTURA, INCLUYE: 2 MANOS DE PINTURA, MATERIAL. MANO DE OBRA, ANDAMIOS, HERRAMIENTA MENOR, EQUIPO DE SEGURIDAD Y TNCE. | M2 | 1212.6
Subtotal Cubierta
PLANTA BAJA
23 | AP150203 | BAJADAS DE AGUA PLUVIAL A BASE DE TUBO PVC DE 4", INCLUYE: CODOS, COPLES, TUBO DE PVC DE 4", ENSAMBLADO, MONTAJE, COLOCACIÓN A DRENAJE EXISTENTE, MANO DE OBRA, EQUIPO Y T.N.C.E. | M | 40.8
24 | AP150326 | APLANADO EN MUROS CON MORTERO CEM-CAL-ARE 1:2:6 A PLOMO Y REGLA ACABADO CON LLANA DE MADERA A UNA ALTURA MAXIMA DE 12 MTS INCL. ANDAMIAJE, REMATES Y EMBOQUILLADO | M2 | 190.4
25 | AP150327 | SUMINISTRO Y APLICACIÓN DE PINTURA DE ESMALTE EN MUROS Y PLAFONES, INC. SELLADOR, MATERIALES, ANDAMIOS, HERRAMIENTA Y MANO DE OBRA | M2 | 190.4
26 | AP010172 | DEMOLICION DE PISO DE MOSAICO, INCLUYE ACARREO DE ESCOMBRO FUERA DE LA OBRA DEL MATERIAL NO UTILIZABLE. | M2 | 890.87
27 | AP070270 | SUMINISTRO Y COLOCACION DE PISO DE LOSETA CERAMICA INTERCERAMIC DE 0.33 X .033 M. ASENTADO CON MORTERO CEMENTO-ARENA 1:3, INCLUYE: ACARREOS, LIMPIEZA, CORTES, EQUIPO, HERRAMIENTA Y MANO DE OBRA. | M2 | 890.87
28 | AP030085 | MANTENIMIENTO DE BAJADA DE AGUAS PLUVIALES DE PVC 4" ALTURA PROMEDIO DE 5 MTS INCLUYE DESAZOLVE, FIJACION, ABRAZADEZAS, SELLADO DE JUNTAS, MATERIALES, MANO DE OBRA, HERRAMIENTA Y TODO LO NECESARIO PARA EL BUEN FUNCIONAMIENTO. | M | 48
29 | AP030250 | DESAZOLVE DE RED SANITARIA, INCLUYE REPOSICION DE TUBERIA, REPARACION DE REGISTRO SANITARIO, RETIRO DE MAT. | ML | 252.2
30 | AP030251 | DESAZOLVE DE REGISTRO SANITARIO DE 0.60 x 0.40 M INCL. ACARREO | PZA | 29
Subtotal Planta Baja
ILUMINACION
31 | AP050210 | CENTRO DE CARGA TIPO NQO DE 3 FASES 4 HILOS INTERRUPTOR PRINCIPAL DE 3x70A. 24 POLOS DE EMPOTRAR. | PZA | 1
32 | AP230072 | SUMINISTRO Y COLOCACION DE TUBO CONDUIT PARED DELGADA DE 38 MM FIJADO A LOSA INCLUYE: SOLERA PARA FIJACION TAQUETES Y TORNILLOS | M | 180
33 | AP230073 | SUMINISTRO Y COLOCACION DE TUBO CONDUIT GALVANIZADO PARED GRUESA DE 1 1/2" DIAMETRO CON COPLE, INCLUYE: CORTES, RANURAS, EXCAVACIONES, RELLENOS, COMPACTADOS, RESANES DE APLANADOS, GUIAS Y DESPERDICIOS. | M | 20
34 | AP150217 | SUMINISTRO Y COLOCACION DE CABLE (NORMAL) THW 600 VOLTS 90 GRADOS C CALIBRE 10 | M | 90
35 | AP150271 | SUMINISTRO Y COLOCACION DE CABLE (NORMAL) THW 600 VOLTS 90 GRADOS C CALIBRE 12 | M | 500
36 | AP150288 | SUMINISTRO Y COLOCACION DE CABLE (NORMAL) THW 600 VOLTS 90 GRADOS C CALIBRE 8 | M | 60
37 | AP050170 | SUMINISTRO, ARMADO E INSTALACION DE LUMINARIA ELECTRICA CON ADITIVOS DE ALUMINIO DE 1000 WATTS, ACABADO CLARO, FIJADO EN ARMADURAS, A 9 MTS. DE ALTURA, INCLUYE; LAMPARA, DIFUSOR, BALATRO, PRUEBAS Y T.L.N.C. | PZA | 16
38 | AP050111 | ELABORACION DE PROYECTO ELECTRICO PARA CFE | PROYECTO | 1
39 | AP050117 | VERIFICACION UVIE | PZA | 1
40 | AP050118 | RESOLUTIVO CFE | PZA | 1
Subtotal Iluminacion
BASUREROS
41 | AP010028 | SUMINISTRO Y COLOCACION DE BOTE BASURERO TIPO PAPELERA CIRCULAR, MARCA JUMBO MOD. BPA600M, INCLUYE: 1 BASE DE CONCRETO FC=150 KG/CM2 DE 0.75x0.70x0.10, REFORZADO CON MALLA 6 6 / 6 6, ACABADO LAVADO, CIMBRA FRONTERIZA, TAQUETES EXPANSIVOS DE 3/8", FLETES, HERRAMIENT, MANO DE OBRA Y T.N.C.E. | PZA | 12
Subtotal de Basureros
LIMPIEZA DE OBRA
42 | AP230012 | LIMPIEZA GENERAL DE OBRA (GRUESA) INCL.ACARREO FUERA DE LA OBRA. | M2 | 1640
| AP200052 | ACARREO HORIZONTAL SIN PENDIENTE, DE TIERRA, ARENA, CASCAJO, ETC. EN CARRETILLA DE 3.5 FT3 A 20.00 M. INCLUYE CARGA Y DESCARGA DEL MATERIAL. | M3 | 115.81
44 | AP200053 | ACARREO EN CAMION DE MATERIAL MIXTO. PRIMER KILOMETRO, CARGA MANUAL | M3 | 115.81
45 | AP200004 | ACARREO EN CAMION DE MATERIAL MIXTO, KILOMETRO SUBSECUENTE, ZONA URBANA | M3/KM | 2316.26
Subtotal de Limpieza de Obra
Subtotal
I.V.A. 16%:
TOTAL