## CATALOGO
CATALOGO
Nombre del Proyecto: |  | REHABILITACION Y MANTENIMIENTO DEL MERCADO JOSE MARIA MORELOS Y PAVON
Ubicación: |  | CALLE 42 NORTE ENTRE LA 20 ORIENTE O XONACA Y LA AVENIDA 16 ORIENTE O MIGUEL HIDALGO, DEL MUNICIPIO DE PUEBLA.
Localidad: |  | HEROICA PUEBLA DE ZARAGOZA.
No. | Clave | Concepto de trabajo | Unidad de Medida | Cantidad ó Volumen | Precio Unitario $ | Precio Unitario con Letra $ | Importe $
TODOS LOS CONCEPTOS PRECIO POR UNIDAD DE OBRA TERMINADA (P.U.O.T)
GENERAL
1 | AP070019 | SUMINISTRO Y APLICACIÓN DE PINTURA VINÍLICA EN MUROS A UNA ALTURA MÁXIMA DE 15.00 MTS, INCLUYE: MATERIAL, MANO DE OBRA, EQUIPO, HERRAMIENTA Y T.N.C.E. | M2 | 1720.4
2 | AP010233 | LIMPIEZA MANUAL CON SOLUCIÓN AGUA Y JABÓN, HASTA UNA ALTURA DE 10 M, DEBE SER APLICADO CON ASPERSOR MANUAL, CEPILLANDO LA SUPERFICIE CON CEPILLO DE RAÍZ, COMENZANDO POR LA PARTE SUPERIOR, POSTERIORMENTE SE HARÁ UN ENJUAGUE CON MÁQUINA HIDROLAVADORA CON AGUA A PRESIÓN NO MAYOR DE 3 A 4 KG/CM2. INCLUYE: PROTECCIÓN DE POLIETILENO, ANDAMIOS, HERRAMIENTA Y MANO DE OBRA ESPECIALIZADA PARA SU CORRECTA EJECUCIÓN. | M2 | 9960.8
3 | AP010171 | SUMINISTRO Y APLICACION DE PINTURA ESMALTE 100 COMEX O SIMILAR SOBRE ESTRUCTURAS METALICA HASTA 10 MTS. DE ALTURA, INCLUYE: 2 MANOS DE PINTURA, MATERIAL. MANO DE OBRA, ANDAMIOS, HERRAMIENTA MENOR, EQUIPO DE SEGURIDAD Y TNCE. | M2 | 9960.8
4 | AP150114 | MANTENIMIENTO EN CORTINAS EXISTENTES CONSISTE EN LIMPIEZA, CAMBIO DE RESORTES, LUBRICANTE Y REFORZAMIENTO DE REMACHES, ASI COMO RETIRO DE OXIDO, DOS MANOS DE PINTURA ANTICORROSIVA (PRIMER)Y T.N.C.E. | M2 | 443.56
5 | AP150605 | SUMINISTRO Y COLOCACION DE CORTINA ENROLLABLE CON SISTEMA DE EMBALADO E IMPULSO, INCLUYE: DUELA TIPO EUROPEA ZINTRO VERDE CAL. 22 CON PIEZAS LATERALES REMACHADAS EN FORMA CONTINUA CAL. 16, GUIAS DE LAMINA CAL. 14, BATIENTE CON PASADORES LATERALES DE SEGURIDAD, FLECHA CON TUBO DE 1 1/4 EN CED. 30 CON RESORTES DE ACERO 7/32X40, TEMPLADOS AL ACEITE, BOMBOS EMBALADOS,TODO ESTES MECANISCO PARA UNA MEDIDA DE HASTA 3.00 X 2.50 M. Y T.N.C.E. | M2 | 478.56
6 | AP150132 | RETIRO DE LÁMINA TRANSLÚCIDA DE FIBRA DE VIDRIO A 8.00 M. DE ALTURA INCLUYE; RETIRO DE ESCOMBRO FUERA DE LA OBRA. | M2 | 383
7 | AP150388 | SUMINISTRO Y COLOCACION DE LÁMINA TRANSLÚCIDA DE FIBRA DE VIDRIO POLIESTER TIPO 4 ACANALADA INCLUYE; MATERIAL, MANO DE OBRA, HERRAMIENTA, Y TNCE. | M2 | 383
8 | AP150133 | CAMBIO DE CANALON A BASE DE LÁMINA GALVANIZADA CON UN DESARROLLO DE 1.10 M. APROXIMADAMENTE SEGÚN MUESTRA DE CADA MERCADO. INCLUYE DESMONTAJE DEL EXISTENTE, ASÍ COMO EL CORRECTO SELLADO Y TERMINADO DEL NUEVO, ASÍ COMO TAMBIÉN SELLADO Y TODO LO NECESARIO PARA SU CORRECTA COLOCACIÓN. PRUEBA DE DESALOJO DE AGUA PARA EVITAR FUGAS. | M2 | 539
9 | AP150203 | BAJADAS DE AGUA PLUVIAL A BASE DE TUBO PVC DE 4", INCLUYE: CODOS, COPLES, TUBO DE PVC DE 4", ENSAMBLADO, MONTAJE, COLOCACIÓN A DRENAJE EXISTENTE, MANO DE OBRA, EQUIPO Y T.N.C.E. | M | 388.5
10 | AP200052 | ACARREO HORIZONTAL SIN PENDIENTE, DE TIERRA, ARENA, CASCAJO, ETC. EN CARRETILLA DE 3.5 FT3 A 20.00 M. INCLUYE CARGA Y DESCARGA DEL MATERIAL. | M3 | 1515.65
11 | AP200003 | ACARREO EN CAMION DE MATERIAL MIXTO, PRIMER KILOMETRO, CARGA MECANICA | M3 | 1515.65
12 | AP200004 | ACARREO EN CAMION DE MATERIAL MIXTO, KILOMETRO SUBSECUENTE, ZONA URBANA | M3/KM | 10609.55
13 | AP150362 | SUMINISTRO Y COLOCACION DE VIGAS IPR DE 10"X4" DE 25.30 KG/M (254 X 101.6 MM X 8.4 MM. DE ESP) INCLUYE: MATERIAL, ACARREOS HASTA EL LUGAR DE SU UTILIZACION, CORTES, TRAZO, HABILITADO,MONTAJE, PLOMEO, ELEVACION, DESPERDICIOS, SOLDADURA, APLICACIÓN DE PRIMER ANTICORROSIVO, Y DOS DE ESMALTE ALQUIDALICO, MONTAJE CON GRUA,EQUIPO DE SEGURIDAD Y TNCE. | KG | 4272.58
14 | AP010058 | DESMONTAJE DE ESTRUCTURA DE ACERO A-36 FORMADA CON PERFILES LIGEROS (HASTA 32 KG/CM2), INCLUYE: MANO DE OBRA, ANDAMIOS,EQUIPO Y HERRAMIENTA | KG | 4272.601
15 | AP150387 | PORTON DE REJA DE ACERO GALV. DE 6.00 M. X 3.00 M. DE ALTO ABATIBLE A DOS HOJAS, INCLUYE PASADOR DE PISO INDUSTRIAL, CERROJO INDUSTRIAL GALVANIZADO, MATERIALES, HERRAMIENTA Y MANO DE OBRA. | PZA | 1
|  | DRENAJE |  |  | SUBTOTAL
16 | AP210012 | LIMPIEZA Y TRAZO EN EL AREA DE TRABAJO | M2 | 3173.11
17 | AP070140 | DEMOLICION DE CONCRETO EN GUARNICION Y BANQUETAS DE 10 CM DE ESPESOR PROMEDIO INCLUYE: CORTE CON DISCO DE DIAMANTE DE 8" EN CASO DE REQUERIRLO PARA DELIMITAR AREAS, MANO DE OBRA, HERRAMIENTA, EQUIPO, ACARREO DEL MATERIAL PRODUCTO DE LA DEMOLICION EN CAMION FUERA DEL LUGAR DE LA OBRA AL BANCO DE TIRO ASIGNADO POR LA SUPERVISION Y T.N.C.E. | M3 | 317.31
18 | AP220004 | EXCAVACION A MANO EN ZANJA, INCLUYE AFINE DE TALUDES Y FONDO. MATERIAL COMUN SECO, CUALQUIER ZONA, PROFUNDIDAD DE 0.00 A 2.00 M | M3 | 798.82
19 | AP210002 | PLANTILLA APISONADA AL 85% PROCTOR EN ZANJAS CON MATERIAL PRODUCTO DE LA EXCAVACION. | M3 | 109.73
20 | AP020223 | CAMA DE ARENA DE 5 CMS. DE ESPESOR PARA RECIBIR ADOCRETO, INCLUYE ACARREOS, TENDIDO, NIVELADO, EQUIPO Y HERRAMIENTA. | M2 | 1114.73
21 | AP210024 | SUMINISTRO E INSTALACION DE TUBO SANITARIO CORRUGADO DE POLIETILENO DE ALTA DENSIDAD TIPO N-12, INTERIOR LISO, DE 8" DIAM. C/ CAMPANA & EMPAQUE. | M | 1506.74
22 | AP030053 | RELLENO EN CEPAS CON MATERIAL PRODUCTO DE EXCAVACION COMPACTACION AL 90% PROCTOR, CON COMPACTADOR MANUAL (BAILARINA), EN CAPAS DE 20 CM., INCLUYE MATERIAL, MANO DE OBRA, HERRAMIENTA Y TODO LO NECESARIO PARA SU CORRECTA EJECUCION. | M3 | 512.42
23 | AP030062 | CONSTRUCCION DE REGISTRO DE 0.80 X 0.80 M., Y 0.80 M. DE PROFUNDIDAD, A BASE DE MUROS DE TABIQUE ROJO RECOCIDO DE 12 CMS. DE ESPESOR, ASENTADO CON MEZCLA DE CEMENTO ARENA EN PROPORCIÓN DE 1:5, DE 1 CM. DE ESPESOR, APLANADO ACABADO PULIDO EN INTERIOR, SOBRE FIRME DE 8 CMS. DE ESPESOR DE CONCRETO HECHO EN OBRA DE F'C= 150 KG/CM2, INCLUYE: MARCO DE SOLERA 1/4"X2 1/2", CONTRAMARCO DE SOLERA DE 3/16" X 2", TAPA DE CONCRETO DE 5 CM, LIMPIEZA, MANO DE OBRA, Y HERRAMIENTA. | PZA | 160
24 | AP200052 | ACARREO HORIZONTAL SIN PENDIENTE, DE TIERRA, ARENA, CASCAJO, ETC. EN CARRETILLA DE 3.5 FT3 A 20.00 M. INCLUYE CARGA Y DESCARGA DEL MATERIAL. | M3 | 931.71
25 | AP200003 | ACARREO EN CAMION DE MATERIAL MIXTO, PRIMER KILOMETRO, CARGA MECANICA | M3 | 931.71
26 | AP200004 | ACARREO EN CAMION DE MATERIAL MIXTO, KILOMETRO SUBSECUENTE, ZONA URBANA | M3/KM | 6521
27 | AP210023 | FABRICACION Y COLADO DE CONCRETO , VIBRADO Y CURADO HECHO EN OBRA RESISTENCIA NORMAL F'C=150 KG/CM2 REVENIMIENTO DE 10 CM AGREGADO MAXIMO 3/4" | M3 | 350.31
28 | AP030089 | MANTENIMIENTO DE BAJADA DE AGUAS PLUVIALES DE LAMINA GALVANIZADA DE 6" ALTURA PROMEDIO DE 5 M. INCLUYE DESAZOLVE, FIJACION, ABRAZADERAS, SELLADO DE JUNTAS, MATERIALES, MANO DE OBRA, HERRAMIENTA Y T.N.C.E. | M | 359
29 | AP150158 | TAPA REGISTRO DE CONCRETO F'C= 150 KG/CM2 11/2" N, DE 65 X 65 CM, CON ACABADO ESCOBILLADO, CON MARCO DE 1" X 1/4" Y CONTRAMARCO 3/4" X 1". | PZA | 30
30 | AP200149 | DESASOLVE Y LIMPIEZA DE BROCALES Y REJILLAS, INCLUYE: RETIRO DE MATERIAL, MATERIALES, MANO DE OBRA, HERRAMIENTA Y TODO LO NECESARIO PARA SU CORRECTA EJECUCION. | PZA | 100
31 | AP070318 | DESMONTAJE DE BAJANTES PLUVIALES A CUALQUIER NIVEL DE FACHADA, INCLUYE LA HERRAMIENTA, LA M.O, ANDAMIOS, MATERIALES YDESPERDICIOS Y T.N.C.E | M | 265.5
32 | AP010103 | SUMINISTRO E INSTALACION DE REJILLA LONGITUDINAL TIPO IRVING IS-01 CON MARCO Y CONTRAMARCO A BASE DE ANGULO DE 1" 1/4 X 1/8", INCLUYE: MANO DE OBRA, EQUIPO Y HERRAMIENTA | M2 | 49.94
33 | AP010106 | SUMINISTRO E INSTALACION DE REJILLA LONGITUDINAL TIPO IRVING IS-01 DE (9.36 M X 0.56X .60 CM) CON MARCO Y CONTRAMARCO. CONEXIÓN A LA RED GENERAL. INCLUYE: LAS PIEZAS NECESARIAS PARA CONECTAR LA DESCARGA A LA RED GENERAL, PLANTILLA DE CONCRETO, MURO DE TABIQUE ROJO DE 14 CM, APLANADO, COLOCACIÓN DE REJILLA, ETC. SUMINISTRO DE MATERIALES Y MANO DE OBRA (SE PAGARA POR UNIDAD DE OBRA TERMINADA). | PZA | 13
SUBTOTAL
INSTALACION ELECTRICA
34 | AP220004 | EXCAVACION A MANO EN ZANJA, INCLUYE AFINE DE TALUDES Y FONDO. MATERIAL COMUN SECO, CUALQUIER ZONA, PROFUNDIDAD DE 0.00 A 2.00 M | M3 | 1150.59
35 | AP050249 | SUMINISTRO Y TENDIDO TUBO CONDUIT PVC PESADO 75MM. DIAMETRO INCLUYE CONEXIONES, TRAZO, EXCAVACION Y RELLENO. | M | 3155.59
36 | AP050248 | SUMINISTRO Y TENDIDO TUBO CONDUIT PVC PESADO 19MM. DIAMETRO INCLUYE CONEXIONES, TRAZO, EXCAVACION Y RELLENO. | M | 3155.65
37 | AP050042 | SUMINISTRO Y COLOCACION DE TUBO CONDUIT GALVANIZADO PARED DELGADA CON CONECTORES ATORNILLADOS DE 1", INCLUYE: MATERIALES, HERRAMIENTA Y MANO DE OBRA. | PZA | 598
38 | AP070044 | CONSTRUCCION DE REGISTRO ELECTRICO DE 40 X 60 CM. DE TABIQUE ROJO COM N CON ACABADO INTERIOR DE PULIDO DE CEMENTO. INCLUYE: EXCAVACI N 60 X 80 CM. ACARREO DE MATERIAL PRODUCTO DE LA EXCAVACI N, TAPA MET LICA ANTIDERRAPANTE CON MARCO Y CONTRAMARCO DE 2", MATERIAL, NIVELACION, PLOMEADO DE MUROS, MANO DE OBRA, HERRAMIENTA Y T.N.C.E. | PZA | 150
39 | AP050017 | SALIDA DE ALUMBRADO EN CUBIERTA PARA ALIMENTACION DE LAMPARA PARA ALOJAR CABLE ELECTRICO THW CAL 10, CON TUBO GALVANIZADO P.G. 63 MM CON DESARROLLO DE 7 MTS. INCLUYE FIJACION, RANURADOS, RESANES, CONEXIONES, HERRAMIENTA MATERIAL,MANO DE OBRA,ANDAMIOS Y TODO LO NECESARIO PARA SU CORRECTA EJECUCION. (PUOT). | SAL | 60
40 | AP050269 | SUMINISTRO E INSTALACION DE CABLE DESNUDO CAL. 10 AWG MARCA CONDUMEX O SIMILAR, INCLUYE: CONEXION, PUNTAS, MATERIAL, MANO DE OBRA, EQUIPO, HERRAMIENTA, RETIRO DEL MATERIAL SOBRANTE, Y TNCE. | M | 500
41 | AP050205 | SUMINISTRO Y COLOCACION DE CABLE CALIBRE 8, INCLUYE: MANO DE OBRA EQUIPO Y HERRAMIENTA Y T.L.N.C.E | M | 44831.11
42 | AP050324 | SUM.Y COL.DE INTERRUPTOR TERMOMAGNETICO DE 1 POLO 15 A 50 AMP. TIPO QO, INCLUYE CONEXIÓN, PRUEBA, MANO DE OBRA, EQUIPO Y HERRAMIENTA. | PZA | 598
43 | AP150226 | SUMINISTRO Y COLOCACION DE CENTRO DE CARGA SD QO-2 3 CIRCUITOS, INCLUYE CONEXIÓN, MATERIAL, MANO DE OBRA HERRAMIENTA Y TNCE | PZA | 598
44 | AP150020 | SUMINISTRO E INSTALACION DE LAMPARA SUBURBANA, FLUORESCENTE COMPACTA 3X26 WATTS. INCLUYE ARMAZON, LAMPARAS FLUORESCENTES COMPACTAS 26 WATTS, FOTOCELDA DE CONTROL, CONEXIÓN A SALIDA, CABLE No.12 BASE, SOCKET, ELEMENTOS DE FIJACION, MATERIAL, MANO DE OBRA, EQUIPO, ANDAMIOS, PRUEBAS Y TODO LO NECESARIO PARA SU CORRECTO FUNCIONAMIENTO | PZA | 60
45 | AP070179 | MANTENIMIENTO GENERAL AL ALUMBRADO EXISTENTE INCLUYE : RESTITUCION DE COMPONENTES ELECTRICOS,LAMPARAS, BOMBILLAS OPALINAS, SOQUET'S, CABLEADO PINTURA Y MISCELANEOS. | PZA. | 125
46 | AP130111 | MURETE DE MEDICIÓN. DE CONCRETO DE F´C= 150 KG/CM2 DE MEDIDAS DE 2.30M DE ALTURA, 5.50 DE LARGO Y 0.50 M. DE PROFUNDIDAD, MUROS DE 15 CMS DE ESPESOR, INCLUYE: CIMBRADO, DESCIMBRADO, COLADO DE CONCRETO, MANO DE OBRA, EQUIPO, HERRAMIENTA Y T.N.C.E. | PZA | 7
47 | AP150227 | REPELLADO EN MUROS A PLOMO Y REGLA CON MORTERO CEMENTO-ARENA 1:3 ESPESOR PROMEDIO = 2 CM, INCLUYE: MANO DE OBRA, EQUIPO Y HERRAMIENTA. | M2 | 255.5
48 | AP020128 | LIMPIEZA GRUESA DE OBRA, INCLUYE BARRIDO, MANO DE OBRA Y HERRAMIENTA, SE PAGARA UNA SOLA VEZ PARA TODA LA OBRA. | M2 | 2973.11
SUBTOTAL 3
I.V.A. 16%:
TOTAL