## CATLOGO
CATALOGO
Nombre del Proyecto: |  | REHABILITACION DEL MERCADO DE XONACA
Ubicación: |  | EN CALLE DE LA QUINTA DE ZARAGOZA Y 22 NORTE, DE LA COLONIA XONACA
Colonia:
Modulo Regional:
Municipio: |  | PUEBLA, PUE.
Localidad: |  | HEROICA PUEBLA DE ZARAGOZA.
No. | Clave | Concepto | Unidad | Cantidad ó Volumen | Precio Unitario $ | Precio Unitario con Letra $ | Importe $
PRELIMINARES
1 | AP210012 | LIMPIEZA Y TRAZO EN EL AREA DE TRABAJO | M2 | 2273.31
SUBTOTAL
PASILLO (BANQUETA)
2 | AP020154 | DEMOLICION A MANO DE CONCRETO SIMPLE EN BANQUETA DE 10 CMS DE ESPESOR, INCLUYE: MANO DE OBRA, EQUIPO Y HERRAMIENTA, ACARREO DE ESCOMBRO. | M2 | 2273.31
3 | AP200057 | CARGA DE CAMIÒN CON MÀQUINA MATERIAL I Y II. | M3 | 295.53
4 | AP210007 | ACARREO 1er. KM. DE MATERIALES PETREOS, ARENA, GRAVA, MAT. PRODUCTO DE EXCAVACION EN CAMION VOLTEO, DESCARGA A VOLTEO EN CAMINO, ZONA URBANA TRANSITO NORMAL. | M3 | 295.53
5 | AP210006 | ACARREO KM. SUBSECUENTES AL 1o., DE MATERIALES PETREOS; ARENA, GRAVA, MATERIAL PRUDUCTO DE EXCAVACION EN CAMION VOLTEO, EN CAMINO, ZONA URBANA TRANSITO NORMAL. | M3/KM | 2535.65
6 | AP030055 | RENIVELACION Y RELLENO DE ÁREA DE TRABAJO (DE 15 A 20 CM. PROM.) CON MATERIAL DE BANCO (TEPETATE) COMPACTADO AL 90% PROCTOR CON COMPACTADORA MANUAL (BAILARINA), INCLUYE: MANO DE OBRA, HERRAMIENTO Y TODO LO NECESARIO PARA SU CORRECTA EJECUCION. | M3 | 171.12
7 | AP010021 | CONCRETO HECHO EN OBRA RESISTENCIA NORMAL VACIADO CON CARRETILLA Y BOTES F'C=150 KG/CM2 REVENIMIENTO DE 10 CM AGREGADO MAXIMO 3/4", INCLUYE: ELABORACION, VACIADO, VIBRADO Y CURADO. | M3 | 227.33
8 | AP200170 | ACABADO ESCOBILLADO O FINO SOBRE FIRMES O PISOS DE CONCRETOY BANQUETAS | M2 | 2273.31
SUBTOTAL
DRENAJE PLUVIAL
9 | AP210001 | EXCAVACION A MANO EN ZANJA, MATERIAL COMUN SECO, CUALQUIER ZONA, PROFUNDIDAD DE 0.00 A 2.00 M. | M3 | 216
10 | AP200057 | CARGA DE CAMIÒN CON MÀQUINA MATERIAL I Y II. | M3 | 56.16
11 | AP210007 | ACARREO 1er. KM. DE MATERIALES PETREOS, ARENA, GRAVA, MAT. PRODUCTO DE EXCAVACION EN CAMION VOLTEO, DESCARGA A VOLTEO EN CAMINO, ZONA URBANA TRANSITO NORMAL. | M3 | 56.16
12 | AP210006 | ACARREO KM. SUBSECUENTES AL 1o., DE MATERIALES PETREOS; ARENA, GRAVA, MATERIAL PRUDUCTO DE EXCAVACION EN CAMION VOLTEO, EN CAMINO, ZONA URBANA TRANSITO NORMAL. | M3/KM | 481.85
13 | AP210002 | PLANTILLA APISONADA AL 85% PROCTOR EN ZANJAS CON MATERIAL PRODUCTO DE LA EXCAVACION. | M3 | 24
14 | AP010066 | PLANTILLA DE ARENA DE 5 CMS. DE ESPESOR PARA RECIBIR TUBERIA, INCLUYE: MANO DE OBRA, EQUIPO Y HERRAMIENTA. | M2 | 240
15 | AP210019 | SUMINISTRO E INSTALACION DE TUBO SANITARIO N-12 DE POLIETILENO DE ALTA DENSIDAD C/CAMPANA DE 12", Y ANILLO INTREGRADO. | M | 480
16 | AP030137 | REGISTRO DE 0.40 X 0.60 X 1.00 M (INT) DE TABIQUE ROJO RECOCIDO EN 12 CM JUNTEADO CON MORTERO CEMENTO-ARENA 1:4 ACABADO PULIDO PLANTILLA DE CONCRETO F'C=150 KG/CM2 CON REJILLA TIPO IRVING DE 1.00 X 0.75 MTS, INCLUYE: MATERIALES, HERRAMIENTA Y MANO DE OBRA. | PZA | 36
17 | AP210015 | RELLENO EN ZANJAS COMPACTADO AL 90% PROCTOR CON MATERIAL PRODUCTO DE LA EXCAVACION. | M3 | 172.8
SUBTOTAL
ESTRUCTURA
18 | AP010078 | DESMONTAJE DE ESTRUCTURA METÁLICA Y LÁMINA CON RECUPERACIÓN PARA EL CONSTRUCTOR. INCLUYE ACARREO DE ESCOMBRO | M2 | 631.292
19 | AP010061 | SUMINISTRO Y COLOCACION DE LAMINA TRASLUCIDA ACANALADA POLIACRILICA, INCLUYE: MATERIALES, HERRAMIENTA, FIJACION, MANO DE OBRA Y T.N.C.E. | M2 | 1676.68
20 | AP150203 | BAJADAS DE AGUA PLUVIAL A BASE DE TUBO PVC DE 4", INCLUYE: CODOS, COPLES, TUBO DE PVC DE 4", ENSAMBLADO, MONTAJE, COLOCACIÓN A DRENAJE EXISTENTE, MANO DE OBRA, EQUIPO Y T.N.C.E. | M | 80
21 | AP010086 | SUMINISTRO Y COLOCACIÓN DE PERFIL TUBULAR AR-400 CALIBRE 18 PARA CELOSÍA EN EDIFICIOS. INCLUYE SUMINISTRO, COLOCACIÓN Y MONTAJE, ASÍ COMO PINTURA ESMALTE DEL COLOR DE ACUERDO A PROYECTO ARQUITECTÓNICO. | KG | 7434.86
22 | AP010087 | SUMINISTRO Y COLOCACIÓN DE SECCIÓN PTR 2"X2" CALIBRE 1/8" PARA CELOSÍA EN EDIFICIOS. INCLUYE SUMINISTRO, COLOCACIÓN Y MONTAJE, ASÍ COMO PINTURA ESMALTE DEL COLOR DE ACUERDO A PROYECTO ARQUITECTÓNICO. | KG | 1087.44
23 | AP010088 | PLACA BASE PARA CELOSÍAS QUE SE FORMA CON PLACAS E=1/4" ESPÁRRAGOS DE 3/8" Y PARA TAQUETE QUÍMICO HILTI O SIMILAR. INCLUYE SUMINISTRO, COLOCACIÓN Y MONTAJE, ASÍ COMO PRIMER Y PINTURA ESMALTE DE ACUERDO A PROYECTO ARQUITECTÓNICO | KG | 417.6
24 | AP010094 | SUMINISTRO Y COLOCACIÓN DE CANALÓN DE LÁMINA ROLADA CALIBRE 20 CON UN DESARROLLO DE 0.45 M. PARA EDIFICIOS. INCLUYE ENSAMBLADO, MONTAJE COLOCACIÓN. | ML | 493
25 | AP030020 | LIMPIEZA DE OBRA TERMINADA; INCLUYE: LIMPIEZA DEL MATERIAL EXCEDENTE, BASURA, ETC. | M2 | 1768.13
SUBTOTAL
SANITARIOS
26 | AP150111 | DESMONTAJE Y RETIRO DE MUEBLES SANITARIOS (W.C., MINGITORIO Y LAVAMANOS) CON RECUPERACION DE MATERIAL, INCLUYE: ACARREO A CENTRO DE ACOPIO, MANO DE OBRA, HERRAMIENTA, Y TODO LO NECESARIO PARA SU CORRECTA EJECUCION. | PZA | 13
27 | AP170088 | DESMONTAJE Y RETIRO DE PUERTAS DE LAMINA ACANALADA EN MAMPARAS DE W.C. DE 1.00 X1.80 MTS. EN MAL ESTADO, DESCUADRADAS, COLGADAS, CORROIDAS, INCLUYE: ACARREOS, MANO DE OBRA, HERRAMIENTA, EQUIPO Y TNCE. | PZA | 20
28 | AP010167 | DESMONTAJE DE PUERTAS, VENTANAS Y CANCELERÍA DE FIERRO DE PERFIL TUBULAR. INCLUYE: MANO DE OBRA, HERRAMIENTA, EQUIPO DE SEGURIDAD, ACARREO, LIMPIEZA DEL ÁREA DE TRABAJO Y TNCE | M2 | 2
29 | AP150026 | SUMINISTRO Y COLOCACION DE WC TANQUE BAJO DE 6 LT. AMERICAN STANDARD MOD. HABITAT ELONGADO COLOR BLANCO GRADO CALIDAD A NOM-1740, INCLUYE ASIENTO CON TAPA, ANCLAJE, HERRAJES DE BRONCE CON MANIJA, VALVULA, ANGULAR, MANGUERA TRAMADA FLEXIBLE, JUNTA PROHEL PRUEBAS, CONEXIONES Y TODO LO NECESARIO PARA SU CORRECTA EJECUCION. | PZA | 6
30 | AP030076 | ALIMENTACION Y DESCARGA DE TINACO CON TUBO DE PVC HIDRAULICO DE 25 MM. CON DESARROLLO DE 25 M Y VALVULA DE COMPUERTA DE PVC HIDRAULICO DE 25 MM. INCL. Y TODO LO NECESARIO PARA SU BUEN FUNCIONAMIENTO | PZA | 1
31 | AP170038 | SUMINISTRO Y COLOCACION, PUERTA DE HERRERIA CON PERFIL TUBULAR CALIBRE 18Y TAMBOR DOBLE LAMINA ACANALADA NEGRA CALIBRE 18 DE 1.00 M X 2.50 M. INCLUYE APLICACIÓN DE PRAIMER, PINTURA DE ESMALTE 2 MANOS Y TODO LO NECESARIO PARA SU CORRECTA COLOCACION. | PZA | 2
32 | AP170012 | SUMINISTRO Y COLOCACION DE MAMPARAS DE ALUMINIO ANODIZADO COLOR NATURAL A BASE DE PERFIL FINO 2" FORRADAS CON PANELART IMITACION MADERA DE 6 MM DE ESPESOR 2 CARAS SE CONSIDERAN LOS ACCESORIOS PARA SU INSTALACION, INCLUYE: PUERTAS, BISAGRAS, MANIJAS, PASADORES, MATERIAL, MANO DE OBRA Y TNCE (PARA W.C.) | M2 | 24.48
33 | AP170013 | SUMINISTRO Y COLOCACION DE MAMPARAS DE ALUMINIO ANODIZADO COLOR NATURAL A BASE DE PERFIL FINO 2" FORRADAS CON PANELART IMITACION MADERA DE 6 MM DE ESPESOR 2 CARAS SE CONSIDERAN LOS ACCESORIOS PARA SU INSTALACION, INCLUYE: MATERIAL, MANO DE OBRA Y TNCE (PARA MINGITORIOS). | M2 | 2.16
34 | AP110021 | CONEXIÓN ELÉCTRICA DE EQUIPOS INCLUYE: BOMBA, ELECTRONIVEL,VARIADOR, MANO DE OBRA | PZA | 1
35 | AP110030 | SUMINISTRO Y COLOCACIÓN DE LAVABO MODELO HABITAT, CON PEDESTAL COLOR BLANCO MARCA AMERICAN STANDAR. INCLUYE LLAVE ANGULAR DE 1/2", MANGUERA ALIMENTADORA, CESPOL CLAVE VU207, CONECTOR HULE, MATERIALES, MANO DE OBRA HERRAMIENTA Y TODO LO NECESARIO PARA SU CORRECTA EJECUCIÓN. | PZA | 4
36 | AP110042 | SUMINISTRO Y COLOCACION DE MINGITORIO DE CERAMICA COLOR BLANCO CON CESPOL INTEGRADO INCLUYE PIJAS , LLAVE DE RESORTE Y PRUEBAS. | PZA | 2
37 | AP110031 | SALIDA HIDRAULICA PARA WC INCLUYE SALIDA DESDE MUEBLE A RAMAL DE TUBERIA DE COBRE DE DIAMETRO 13 MM, CON UN DESARROLLO DE 7 M. DE TUBERIA, CONEXIONES, CAMARA DE AIRE, SOLDADURA, MANO D EOBRA Y TODO LO NECESARIO PARA SU CORRECTA EJECUCIÓN | SAL | 8
38 | AP110032 | SALIDA HIDRAULICA PARA LAVABO. INCLUYE PUNTAS DE MUEBLE A RAMAL PRINCIPAL EN TUBERIA DE COBRE DE 13 MM DE DIAMETRO, 9 M DE TUBERIA DE DESARROLLO, CONEXIONES, CAMARAS DE AIRE SOLDADURA, MANO DE OBRA HERRAMIENTA Y TODO LO NECESARIO PARA SU CORRECTA EJECUCIÓN . | SAL | 4
39 | AP110033 | SALIDA SANITARIA PARA WC EN TUBO DE PVC SANITARIO REFORZADO DE 4" INCLUYE 9 M DE TUBERIA PARTE PROPORCIONAL DE RAMAL A REGISTRO MAS CERCANO, CODOS, COPLES, TEE, CONEXIONES Y TODO LO NECESARIO PARA SU CORRECTA EJECUCIÓN | SAL | 8
40 | AP110034 | SALIDA SANITARIA PARA LAVABO EN TUBO DE PVC SANITARIO REFORZADO DE 2" INCLUYE 6 M. DE TUBERIA PARTE PROPORCIONAL DE RAMAL A REGISTRO MAS CERCANO, CODO, CONEXIONES Y TODO LO NECESARIO PARA SU CORRECTA EJECUCIÓN | SAL | 4
41 | AP150019 | SALIDA DE ALUMBRADO O CONTACTO CON TUBO GALVANIZADO P.D. 13 Y 19 MM, CABLE THW CALIBRES 10 Y 12 MARCA CONDUMEX O SIMILAR APROBADO POR LA ADMINISTRACION, INCLUYE CABLE DE PUESTA A TIERRA DE CONTACTO CAL.12 CON FORRO BLANCO O GRIS CLARO, REGISTRO GALVANIZADO, APAGADOR SENCILLO Y DE ESCALERA QTICINO LINEA MAGIC CON TAPA, DEMOLICIONES, RESANES, ELEMENTOS DE FIJACION, PRUEBAS Y TODO LO NECESARIO PARA SU CORRECTA EJECUCION. | SAL | 4
42 | AP050018 | SUMINISTRO Y COLOCACION DE LUMINARIA ELECTRICA REFLEJANTE ABIERTO ALTA ESPECIFICACION MULTIVOL BLANCO V.F. 400 K TECNO LITE MODELO LTL-4454E O SIMILAR, FIJADA A PERFILES TUBULARES INCL. CONEXION Y PRUEBAS, BALASTRO, GANCHOS, TUBO, REFLECTOR ACRILICO PRIMATICO, CABLEADO, MATERIALES, HERRAMIENTA, MANO DE OBRA,ANDAMIOS Y TODO LO NECESARIO PARA SU CORRECTA EJECUCION. (PUOT). | PZA | 2
43 | AP050008 | SUMINISTRO Y COLOCACION DE PLACAS PARA APAGADOR MARCA B TICINO LINEA RECTA AXOLUTE EN COLOR BLANCO AXOLUTE HD, INCLUYE MATERIAL, MANO DE OBRA HERRAMIENTA Y TNBF | PZA | 2
44 | AP050009 | SUMINISTRO Y COLOCACION DE PLACAS PARA CONTACTO CON TOMA DE TIERRAMARCA B TICINO LINEA RECTA AXOLUTE EN COLOR BLANCO AXOLUTE HD, INCLUYE MATERIAL, MANO DE OBRA HERRAMIENTA Y TNBF | PZA | 2
45 | AP150017 | SUMINISTRO Y COLOCACION DE AZULEJO DE PRIMERA MARCA LAMOSA COLOR IDENTICO AL EXISTENTE DE 30X30 CM AUTORIZADOS POR LA ADMINISTRACION, ASENTADO CON MORTERO CEMENTO-ARENA PROP. 1:4 INCLUYE LECHADA CON CEMENTO BLANCO, JUNTA A HUESO, CORTES, DESPERDICIO, REMATES, CORTES A 45 , REPELLADO BASE, MATERIAL HERRAMIENTA, MANO DE OBRA Y LIMPIEZA, TRABAJO TERMINADO. | M2 | 59.83
46 | AP230025 | PICAR PISO DE CONCRETO PARA APLICAR LOSETA | M2 | 31.16
47 | AP150186 | SUMINISTRO Y COLOCACIÓN DE PISO DE LOSETA CERÁMICA ANTIDERRAPANTE MARCA INTERCERAMIC DE PRIMERA, MODELO DESERT DUBAI DE 33 X 33 CMS., COLOCADO A HUESO Y ASENTADO CON ADHESIVO MARCA INTERCERAMIC, JUNTEADO CON BOQUILLA SIN ARENA COLOR MARCA INTERCERAMIC. INCLUYE MATERIALES, MANO DE OBRA, HERRAMIENTA Y TODO LO NECESARIO PARA SU CORRECTA EJECUCIÓN. | M2 | 31.16
48 | AP010146 | APLANADO FINO EN MUROS CON MORTERO CALHIDRA-ARENA 1:4,INCLUYE:MANO DE OBRA, EQUIPO Y HERRAMIENTA | M2 | 49.86
49 | AP110045 | SUMINISTRO Y COLOCACION DE COLADERA HELVEX #25 (PISO) | PZA | 2
50 | AP030291 | CARCAMO SECO DIVIDIDO EN 2 SECCIONES DE 0.80x0.60 Y 0.60X0.60 POR 0.80 MTS. DE ALTURA MEDIDAS INTERIORES, DE TABIQUE ROJO RECOCIDO DE 12 CMS DE ESPESOR, ASENTADO CON MORTERO CEMENTO-ARENA 1:4, APLANADO FINO EN INT. Y EXT., PLANTILLA DE CONCRETO F'C=150 KG/CM2 DE 5 CMS. DE ESP., REJILLA VENTILA 60 X 20 CMS. DE ALTO INCLUYE, TAPA METALICA DE LAM. NEGRA CAL. 18 DE 80 X 60 CMS. Y 60 X 60 CMS., MARCO Y CONTRAMARCO DE ANGULO 1 1/2" X 1/4", PINTURA ESMALTE, LIMPIEZA DEL AREA DE TRABAJO Y TNCE. | PZA | 1
51 | AP030171 | TINACO ROTOPLAS DE 1100 LTS. DE CAP. PARA AGUA. INCLUYE: ACCESORIOS DE BRONCE, COLOCACION, CONEXIÓN HIDRAULICA, MATERIALES, MANO DE OBRA, HERRAMIENTA Y TNCE. NO INCLUYE RAMALEO DE ALIMENTACION HIDRAULICA. | PZA | 2
SUBTOTAL
INSTALACION ELECTRICA
52 | AP050017 | SALIDA DE ALUMBRADO EN CUBIERTA PARA ALIMENTACION DE LAMPARA PARA ALOJAR CABLE ELECTRICO THW CAL 10, CON TUBO GALVANIZADO P.G. 63 MM CON DESARROLLO DE 7 MTS. INCLUYE FIJACION, RANURADOS, RESANES, CONEXIONES, HERRAMIENTA MATERIAL,MANO DE OBRA,ANDAMIOS Y TODO LO NECESARIO PARA SU CORRECTA EJECUCION. (PUOT). | SAL | 30
53 | AP050018 | SUMINISTRO Y COLOCACION DE LUMINARIA ELECTRICA REFLEJANTE ABIERTO ALTA ESPECIFICACION MULTIVOL BLANCO V.F. 400 K TECNO LITE MODELO LTL-4454E O SIMILAR, FIJADA A PERFILES TUBULARES INCL. CONEXION Y PRUEBAS, BALASTRO, GANCHOS, TUBO, REFLECTOR ACRILICO PRIMATICO, CABLEADO, MATERIALES, HERRAMIENTA, MANO DE OBRA,ANDAMIOS Y TODO LO NECESARIO PARA SU CORRECTA EJECUCION. (PUOT). | PZA | 30
54 | AP050023 | SUM. Y COL. DE VARILLA DE TIERRA COOPER WELD DE 1.50 M. DE LARGO POR 19 MM. DE DIAMETRO, INCLUYE CONECTOR, 5 M. DE CONDUCTOR DEL No. 8 Y TUBO DE CONCRETO DE 20 CM. DE DIAM. CON 50 CM. DE LONGITUD. | PZA | 1
55 | AP050026 | SUMINISTRO Y COLOCACION DE CENTRO DE CARGA QO8, INCLUYE: MATERIALES, HERRAMIENTA Y MANO DE OBRA. | PZA | 2
56 | AP050011 | SUMINISTRO Y COLOCACION DE INTERRUPTOR TERMOMAGNETICO SD 15 A 50 AMP. 2 POLOS ENCHUFABLE | PZA | 10
57 | AP050084 | SUMINISTRO DE CABLE CAL. 8 PARA TIERRA FISICA | M | 20
58 | AP150288 | SUMINISTRO Y COLOCACION DE CABLE (NORMAL) THW 600 VOLTS 90 GRADOS C CALIBRE 8 | M | 40
59 | AP150216 | SUMINISTRO Y COLOCACION DE TUBO CONDUIT PVC PARED GRUESA DE 2" DIAMETRO CON COPLE, INCLUYE: CORTES, RANURAS, EXCAVACIONES, RELLENOS, COMPACTADOS, RESANES DE APLANADOS, GUIAS Y DESPERDICIOS. | M | 1
60 | AP050209 | SUMINISTRO Y COLOCACION DE MUFA C/ENTRADA DE 50 MM (2") DE FIERRO GALVANIZADO P.G, INCLUYE: MATERIALES, MANO DE OBRA, HERRAMIENTA Y EQUIPO DE SEGURIDAD. | PZA | 1
61 | AP050042 | SUMINISTRO Y COLOCACION DE TUBO CONDUIT GALVANIZADO PARED DELGADA CON CONECTORES ATORNILLADOS DE 1", INCLUYE: MATERIALES, HERRAMIENTA Y MANO DE OBRA. | PZA | 16
62 | AP050081 | SUMINISTRO DE BASE PARA MEDICION 2P 100 AMP BIFASICO | PZA | 2
63 | AP050122 | MUERETE DE MEDICIÓN DE 0.90 X 2.00 M. DE ALTURA CON NICHO PARA BASE DE MEDIDOR DE 0.70 X 0.50, PREFABRICADO DE ACUERDO A ESPECIFICACIONES DE CFE INCLUYE SUMINISTRO Y COLOCACION, PUERTA DE ALUMINIO C/MIRILLA P/EQUIPO DE MEDICION DE 0.70 X 0.50, FLETE, MATERIALES, MANO DE OBRA, HERRAMIENTA, EQUIPO DE SEGURIDAD Y LIMPIEZA DEL AREA DE TRABAJO. | PZA | 1
SUBTOTAL
EDIFICACION
64 | AP150031 | RETIRO DE LAMINA DE ASBESTO SIN RECUPERACION INCLUYE: MATERIALES Y MANO DE OBRA. | M2 | 15.05
65 | AP150036 | SUMINISTRO Y COLOCACION DE LAMINA DE ASBESTO DE 6.10 M. DE LARGO Y SOPORTES A BASE DE CANAL TIPO MONTEN DE 4", 5" Y 8" ASI COMO PERFIL TIPO "I" DE 6"; INCLUYE: MATERIALES, HERRAMIENTA, CORTES, ACARREOS Y MANO DE OBRA. | M2 | 15.05
66 | AP230007 | SUMINISTRO Y APLICACIÓN DE PINTURA VINILICA PARA INTERIORES Y EXTERIORES EN MUROS Y PLAFONES A UNA ALTURA DE 2,50 M.INCLUYE UNA MANO DE SELLADOR 1X5 A DOS MANOS. | M2 | 415.63
SUBTOTAL
Subtotal
I.V.A. 16%:
TOTAL