## CATALOGO
CATALOGO
Nombre del Proyecto: |  | CONSTRUCCIÓN DE 27,743.81 M2 DE PISO FIRME DE CONCRETO HIDRÁULICO HECHO EN OBRA, DE RESISTENCIA F´C=150 KG/CM² DE 8 CM DE ESPESOR, ACABADO PULIDO CON LLANA METÁLICA, INCLUYE: PREPARACIÓN DE LA SUPERFICIE, ARENA LIMPIA, GRAVA DE LA REGIÓN T.M.A. 3/4”, NIVELACIÓN, RELLENO CON MATERIAL MEJORADO, COMPACTACIÓN, CIMBRADO Y DESCIMBRADO, COLADO Y CURADO, ASÍ COMO EL ACARREO DE LOS MATERIALES HASTA EL LUGAR DE LA EJECUCIÓN DE LA OBRA, HERRAMIENTA MENOR, MAQUINARIA Y EQUIPO, MANO DE OBRA, PRUEBAS DE REVENIMIENTO Y DE CALIDAD DEL CONCRETO Y LOS MATERIALES PÉTREOS EN EL LABORATORIO, ACARREO DE SOBRANTES A TIRO LIBRE FUERA DE LA OBRA Y TODO LO NECESARIO PARA SU CORRECTA EJECUCIÓN, P.U.O.T. A REALIZARSE EN 1464 VIVIENDAS EN 3 LOCALIDADES DEL MUNICIPIO DE PUEBLA, EN EL ESTADO DE PUEBLA.
Ubicación: |  | 3 LOCALIDADES DEL MUNICIPIO DE PUEBLA.
Localidad: |  | LA RESURRECCION, LA CALERA Y SAN MIGUEL CANOA
No. | Clave | Concepto de trabajo | Unidad de Medida | Cantidad ó Volumen | Precio Unitario | Precio Unitario con Letra | Importe $
TODOS LOS CONCEPTOS PRECIO POR UNIDAD DE OBRA TERMINADA (P.U.O.T)
PISO FIRME
1 | CPFCH-3 | CONSTRUCCIÓN DE 27,162.43 M2 DE PISO FIRME DE CONCRETO HIDRÁULICO HECHO EN OBRA, DE RESISTENCIA F´C=150 KG/CM² DE 8 CM DE ESPESOR, ACABADO PULIDO CON LLANA METÁLICA, INCLUYE: PREPARACIÓN DE LA SUPERFICIE, ARENA LIMPIA, GRAVA DE LA REGIÓN T.M.A. 3/4”, NIVELACIÓN, RELLENO CON MATERIAL MEJORADO, COMPACTACIÓN, CIMBRADO Y DESCIMBRADO, COLADO Y CURADO, ASÍ COMO EL ACARREO DE LOS MATERIALES HASTA EL LUGAR DE LA EJECUCIÓN DE LA OBRA, HERRAMIENTA MENOR, MAQUINARIA Y EQUIPO, MANO DE OBRA, PRUEBAS DE REVENIMIENTO Y DE CALIDAD DEL CONCRETO Y LOS MATERIALES PÉTREOS EN EL LABORATORIO, ACARREO DE SOBRANTES A TIRO LIBRE FUERA DE LA OBRA Y TODO LO NECESARIO PARA SU CORRECTA EJECUCIÓN, P.U.O.T. A REALIZARCE EN 1405 VIVIENDAS DE UNA LOCALIDAD EN EL MUNICIPIO DE PUEBLA, ESTADO DE PUEBLA. | M2 | 27743.81
2 | M0001-3 | MUESTREO DE CONCRETO HIDRÁULICO, (4 ESPECIMENES), INCLUYE: PRUEBA DE REVENIMIENTO Y ENSAYE A COMPRESIÓN SIMPLE, TOMA DE MUESTRA EN EL LUGAR DE LOS TRABAJOS Y TRANSPORTE DE EQUIPO NECESARIO. | PRUEBA | 56
3 | M0002 | MUESTREO DE CALIDAD DE MATERIALES PÉTREOS. | PRUEBA | 1
4 | señ01 | SEÑALAMIENTO INFORMATIVO HORIZONTAL DE 1.50 DE ALTO POR 1.85 DE ANCHO EN VINIL ADHERIBLE Y PEGADA SOBRE LAMINA CAL 20 CON UN MARCO A BASE DE PTR ANCLADO EN MUERTOS DE CONCRETO DE 40CM DE PROFUNDIDAD Y DE DIMENSIONES DE 30CM X 30CM (ELABORADO A BASE DE MARCO, BASTIDOR Y POSTES DE ÁNGULO DE 63.50 MM X 63.50 MM X 6.35 MM Y LÁMINA NEGRA CAL. 16 | PZA | 1
5 | SEÑ2 | SEÑALAMIENTO INFORMATIVO EN LONA DE DIMENSIONES 2M X4M. INCLUYE: MATERIALES, MANO DE OBRA EQUIPO Y HERRAMIENTA. | PZA | 3
6 | PL | PLACA DE 29 DE LARGO POR 10.15 DE ALTO DE METAL DE ALUMINIO Y CON GRABADO EN COLOR. INCLUYE: MATERIALES, MANO DE OBRA, EQUIPO Y HERRAMIENTA. | PZA | 1464
|  |  | TOTAL | PISO FIRME
Subtotal
I.V.A. 16%:
TOTAL