## PRESUP
Presupuesto
Nombre del Proyecto: |  | REORDENAMIENTO DE LA CENTRAL DE ABASTO DE LA CIUDAD DE PUEBLA PARA SU MEJORAMIENTO LOGISTICO (2da. ETAPA)
Ubicación: |  | CALZADA DEL CONDE S/N DEL POLIGONO DELIMITADO POR EL CIRCUITO INTERIOR SUR, NORTE Y ORIENTE.
Localidad: |  | HEROICA PUEBLA DE ZARAGOZA.
No. | Clave | Concepto de trabajo | Unidad de Medida | Cantidad ó Volumen | Precios Unitarios $ | Precios Con Letra | Importe $
REHABILITACIÓN DE PAVIMENTO EN CIRCUITO INTERIOR SUR (ENTRE CIRCUITO INTERIOR ORIENTE Y CIRCUITO INTERIOR PONIENTE)
1.- PRELIMINARES
1 | AP020011 | TRAZO Y NIVELACIÓN DE VIALIDAD CON EQUIPO TOPOGRAFICO DE PRECISIÓN,EL PRECIO INCLUYE; MATERIALES Y (T.N.C.E.) P.U.O.T. EL PRECIO SE PAGA UNA SOLA VEZ PARA TODA LA OBRA. | M2 | 14400
2 | AP010001 | SUMINISTRO Y COLOCACIÓN DE PROPAGANDA (LETRERO ESPECTACULAR) DE LA OBRA A BASE DE LÁMINA NEGRA CAL 16 DE 0.90 X 1.50 MTS., CON SOPORTES DE ÁNGULO DE FIERRO DE 1 1/2 " Y LEYENDA SEGÚN DISEÑO INCLUYE: HERRAMIENTA Y MANO DE OBRA | PZA. | 2
3 | AP210016 | DEMOLICION A MANO DE PAVIMENTO ASFALTICO INCLUYENDO LA BASE DE GRAVA CEMENTADA | M3 | 21.58
4 | AP200063 | CORTE CON CORTADORA DE DISCO EN PAVIMENTO ASFALTICO ( 10 CM. DE PROFUNDIDAD ) | M | 217
Subtotal Preliminares
2.- REHABILITACION
5 | AP020159 | FRESADO DE LA CARPETA ASFALTICA EXISTENTE DE 2 A 15 CMS. DE ESPESOR CON EQUIPO MECANICO,INCLUYE: CARGA A CAMION DIRECTO Y TODO LO NECESARIO PARA SU CORRECTA EJECUCIÓN. | M2 | 10400.45
6 | AP210007 | ACARREO 1er.Km.DE MATERIALES PETREOS,ARENA GRAVA,MAT. PROD. DE EXCAVACIÓN EN CAMION DE VOLTEO,DESCARGA A VOLTEO EN CAMINO,ZONA URBANA TRAANSITO NORMAL. | M3 | 2223.09
7 | AP210006 | ACARREO Km. SUBSCUENTES AL 1er.Km.DE MATERIALES PETREOS,ARENA GRAVA,MAT. PROD. DE EXCAVACIÓN EN CAMION DE VOLTEO,DESCARGA A VOLTEO EN CAMINO,ZONA URBANA TRAANSITO NORMAL. | M3/KM | 44461.77
8 | AP020211 | ESCARIFICADO Y DISGREGADO DE LA BASE HIDRAULICA EXISTENTE EN UN ESPESOR PROMEDIO DE 25 CMS, CON EQUIPO MECANICO, RECARGE DEL 40% DE MATERIAL DE BANCO TRITURADO, ACAMELLONADO POR ALAS, PREMEZCLADO Y SU POSTERIOR TENDIDO Y COMPACTADO PARA LA FORMACION DE LA BASE HIDRAULICA, COMPACTADA AL 100% DE SU P.V.S.M. AASTHO MODIFICADO, P.U.O.T | M2 | 10400.45
9 | AP200003 | ACARREO EN CAMION DE MATERIAL MIXTO. PRIMER KILOMETRO, CARGA MECANICA. | M3 | 1482.06
10 | AP200004 | ACARREO EN CAMION DE MATERIAL MIXTO. KILOMETRO SUBSECUENTE, ZONA URBANA | M3/KM | 29641.18
11 | AP020272 | AFINE Y COMPACTACION DE LA SUPERFICE DESCUBIERTA AL 90 % DE SU P.V.S.M., MANUAL, INCLUYE: INCORPORACION DE AGUA, MANO DE OBRA, EQUIPO Y HERRAMIENTA. | M2 | 10400.45
12 | AP200127 | RECARGUE DE MATERIAL EN BASE HIDRULICA POR MEDIOS MECANICOS O QUIMICOS DE ACUERDO A SU COMPOSICIÓN Y COMPACTADA AL 100% DE SU P.V.S.M. DE 20 CM. Y 25 CM. DE ESPESOR SEGUN LO INDIQUE LA ESTRUCTURA DE PAVIMENTOS (P.V.S.M.) COMPRENDIDO ENTRE 1700 A 1900 KG/CM3, INCLUYE: INCORPORACION DE AGUA, SUMINISTRO DE MATERIALES, ACARREO DE MATERIALES, MANO DE OBRA, MAQUINARIA, EQUIPO Y HERRAMIENTA,Y T.N.C.E.(P.U.O.T) | M3 | 1140.05
13 | AP020012 | RIEGO ASFALTICO DE IMPREGNACION CON EMULSIÓN ASFÁLTICA CATIONICA DE ROMPIMIENTO LENTO (ECL-65) INCLUYE:SUMINISTRO DE MATERIALES,MANO DE OBRA,MAQUINARIA,ACARREOS,HERRAMIENTA Y T.N.C.E. | LT | 18240.72
14 | AP200103 | POREO CON ARENA PARA PROTECCION DE EMULSION | M2 | 10400.45
15 | AP020250 | BARRIDO POR MEDIOS MECANICOS DE LA SUPERFICIE POR TRATAR,INCLUYE: EQUIUPO,HERRAMIENTA Y T.N.C.E. | M2 | 10400.45
16 | AP02000I-1 | RIEGO DE LIGA CON EMULSION ASFALTICA TIPO ECR-60, INCLUYE: SUMINISTRO DE MATERIALES, MANO DE OBRA,MAQUINARIA, ACARREOS, HERRAMIENTA Y T.N.C.E. | LT | 6840.27
17 | AP020275 | CARPETA DE CONCRETO ASFALTICO DE 12 CM DE ESPESOR COMPACTO AL 95 %, ELABORADA EN PLANTA , INCLUYE: SUMINISTRO DE ASFALTO TIPO AC-20 SEGUN NORMAS S.C.T. N.CMT:4.04/08), (N.CMT:4.05.003/08, PUESTO EN OBRA, TENDIDO Y COMPACTADO, MANO DE OBRA, EQUIPO, MAQUINARIA, HERRAMIENTA, ACARREOS DE MATERIALES Y TODO LO NECESARIO PARA SU CORRECTA EJECUCIÒN (P.U.O.T.) (NO INCLUYE RIEGOS). | M2 | 10400.45
18 | AP030012 | DENTELLON DE CONCRETO SIMPLE F'C=200 KG/CM2, H.O., R.N., T.M.A. 3/4", DE 0.15X0.20 MT,. ACABADO APARENTE, INCLUYE: MATERIAL, EQUIPO, MANO DE OBRA Y HERRAMIENTA, P.U.O.T. | ML | 204.54
Subtotal Rehabilitación
3.- AREA ESTACIONAMIENTO
19 | AP020159 | FRESADO DE LA CARPETA ASFALTICA EXISTENTE DE 2 A 15 CMS. DE ESPESOR CON EQUIPO MECANICO,INCLUYE: CARGA A CAMION DIRECTO Y TODO LO NECESARIO PARA SU CORRECTA EJECUCIÓN. | M2 | 3001.04
20 | AP210007 | ACARREO 1er.Km.DE MATERIALES PETREOS,ARENA GRAVA,MAT. PROD. DE EXCAVACIÓN EN CAMION DE VOLTEO,DESCARGA A VOLTEO EN CAMINO,ZONA URBANA TRAANSITO NORMAL. | M3 | 195.06
21 | AP210006 | ACARREO Km. SUBSCUENTES AL 1er.Km.DE MATERIALES PETREOS,ARENA GRAVA,MAT. PROD. DE EXCAVACIÓN EN CAMION DE VOLTEO,DESCARGA A VOLTEO EN CAMINO,ZONA URBANA TRAANSITO NORMAL. | M3/KM | 3901.35
22 | AP020250 | BARRIDO POR MEDIOS MECANICOS DE LA SUPERFICIE POR TRATAR,INCLUYE: EQUIUPO,HERRAMIENTA Y T.N.C.E. | M2 | 3001.04
23 | AP020001-1 | RIEGO DE LIGA CON EMULSION ASFALTICA TIPO ECR-60, INCLUYE: SUMINISTRO DE MATERIALES, MANO DE OBRA,MAQUINARIA, ACARREOS, HERRAMIENTA Y T.N.C.E. | LT | 1800.62
24 | AP020243 | CARPETA DE CONCRETO ASFALTICO DE 5 CM DE ESPESOR COMPACTO AL 95 %, ELABORADA EN PLANTA , INCLUYE: SUMINISTRO DE ASFALTO TIPO AC-20 SEGUN NORMAS S.C.T. N.CMT:4.04/08), (N.CMT:4.05.003/08, PUESTO EN OBRA, TENDIDO Y COMPACTADO, MANO DE OBRA, EQUIPO, MAQUINARIA, HERRAMIENTA, ACARREOS DE MATERIALES Y TODO LO NECESARIO PARA SU CORRECTA EJECUCI N (P.U.O.T.) (NO INCLUYE RIEGOS). | M2 | 3001.04
Subtotal Área Estacionamiento
4.- DIVERSOS
25 | AP030021 | RENIVELACION DE POZO DE VISITA HASTA 50 Cms.CON TABIQUE ROJO RECOCIDO CON MORTERO CEM.- ARENA 1:4, INCL: REPELLADO ACABADO, PULIDO, CON MORTERO CEM-ARENA 1:5 MATERIAL,MANO DE OBRA,HERRAMIENTA Y T.N.C.E. | Pza | 4
26 | AP030022 | SUMINISTRO Y COLOCACION DE BROCAL Y TAPA DE CONCRETO,CON MORTERO CEM-ARENA 1:4 | PZA | 4
27 | AP030075 | RENIVELACION DE REJILLAS DE 1.90 X 1.50 HASTA 0.50 MTS DE ALTURA, CON TABIQUE ROJO RECOCIDO Y MORTERO CEMENTO ARENA INCLUYE: MATERIAL, MANO DE OBRA, HERRAMIENTA Y TODO LO NECESARIO PARA SU CORRECTA EJECUCION | PZA | 12
28 | AP220005 | LIMPIEZA GENERAL DURANTE LA OBRA INCLUYE ACARREOS DE ESCOMBROS FUERA DE LA 0BRA, ETC. | M2 | 14400
Subtotal Diversos
5.- SEÑALAMIENTO
29 | AP060040 | SUMINISTRO Y APLICACION DE PINTURA PARA TRAFICO BASE SOLVENTE COLOR AMARILLO CON MICROESFERAS EN GUARNICIONES DE 35 CM. DE DESARROLLO QUE CUMPLA CON LA NORMA SCT N-CMT-5-01-001/05 INCLUYE: SUMINISTRO DE TODOS LOS MATERIALES, TRAZO, LIMPIEZA Y DESPERDICIOS. MATERIALES, MANO DE OBRA Y HERRAMIENTA. | M | 1049.55
30 | AP020171 | SUMINISTRO Y APLICACIÓN DE PINTURA AMARILLA ESPECIAL PARA TRAFICO MARCA COMEX O SIMILAR, REFLEJANTE A BASE DE MICROESFERAS MARCA SOBRE PAVIMENTO, EN RAYA PARA CRUCE DE PEATONES DE 40 CM. DE ANCHO 3 M. DE LARGO | M | 910
31 | AP060043 | SUMINISTRO Y APLICACIÓN DE PINTURA BLANCA ESPECIAL TRAFICO, REFLEJANTE A BASE DE MICROESFERAS, MARCA COMEX O SIMILAR SOBRE PAVIMENTO EN RAYA CONTINUA DE 15 CM. DE ANCHO | M | 1239.24
32 | AP060044 | SUMINISTRO Y APLICACIÓN DE PINTURA BLANCA ESPECIAL TRAFICO REFLEJANTE A BASE DE MICROESFERAS MARCA COMEX O SIMILAR SOBRE PAVIMENTO, EN RAYA PARA PARADA DE 40 CM. DE ANCHO, EL PRECIO SE PAGARA POR LONGITUD EFECTIVA. | M | 123.48
33 | AP060029 | SUMINISTRO Y APLICACIÓN DE PINTURA BLANCA ESPECIAL TRAFICO, REFLEJANTE A BASE DE MICROESFERAS, MARCA COMEX O SIMILAR SOBRE PAVIMENTO EN FLECHA RECTA DE 3.50 M DE LARGO X 0.85 MTS DE ANCHO DE FLECHA CON GROSOR DE 30 CM. SEGÚN LA ESPECIFICACION SCT VIALIDADES CON VELOCIDADES DE OPERACION MENORES DE 60 KM/H O IGUAL. | PZAS | 20
Subtotal Señalamiento
TOTAL DE CIRCUITO INTERIOR SUR
RELAMINACION DE PAVIMENTO EN CIRCUITO INTERIOR ORIENTE (ENTRE CIRCUITO INTERIOR NORTE A Y CIRCUITO INTERIOR SUR)
34 | AP090001 | BACHEO POR UNIDAD DE OBRA TERMINADA,INCLUYE: IMAGEN INSTITUCIONAL(CAZABACHES),CORTE DE PERIMETRO DEL BACHE,APLICANDO CUALQUIER METODO QUE NO DETERIORE EL PAVIMENTO ADYACENTE ,CAJEO BARRIDO,RIEGO DE LIGA CON EMULSIÓN ASFALTICA DE ROMPIMIENTO RAPIDO RR2-K, CARPETA DE MEZCLA ASFÁLTICA EN CALIENTE TIPO AC-20,CON MATERIAL NECESARIO PARA RENIVELACIÓN,COMPAQCTACIÓN DE ESTA,ACARREO EN CAMION DE MATERIAL DE BACHEO,ACARREO EN CAMION DE MATERIALA DE DEMOLICIÓN DE BACHES AL PRIMER Km. Y SUBSECUENTES EN ZONA URBANA CON TRAFICO INTENSO Y LIMPIEZA DEL LUGAR. | M3 | 52
35 | AP020250 | BARRIDO POR MEDIOS MECANICOS DE LA SUPERFICIE POR TRATAR,INCLUYE: EQUIUPO,HERRAMIENTA Y T.N.C.E. | M2 | 5200
36 | AP020063 | RIEGO DE LIGA DE LIGA CON EMULSIÓN ASFÁLTICA TIPO ECR-45,INCLUYE:SUMINISTRO DE MATERIALES,MANO DE OBRA,MAQUINARIA,ACARREOS,HERRAMIENTA Y T.N.C.E. | LT | 5200
37 | AP020243 | CARPETA DE CONCRETO ASFALTICO DE 5 CM DE ESPESOR COMPACTO AL 95 %, ELABORADA EN PLANTA , INCLUYE: SUMINISTRO DE ASFALTO TIPO AC-20 SEGUN NORMAS S.C.T. N.CMT:4.04/08), (N.CMT:4.05.003/08, PUESTO EN OBRA, TENDIDO Y COMPACTADO, MANO DE OBRA, EQUIPO, MAQUINARIA, HERRAMIENTA, ACARREOS DE MATERIALES Y TODO LO NECESARIO PARA SU CORRECTA EJECUCI N (P.U.O.T.) (NO INCLUYE RIEGOS). | M2 | 5200
Subtotal Relaminacion
5.- SEÑALAMIENTO
38 | AP060040 | SUMINISTRO Y APLICACION DE PINTURA PARA TRAFICO BASE SOLVENTE COLOR AMARILLO CON MICROESFERAS EN GUARNICIONES DE 35 CM. DE DESARROLLO QUE CUMPLA CON LA NORMA SCT N-CMT-5-01-001/05 INCLUYE: SUMINISTRO DE TODOS LOS MATERIALES, TRAZO, LIMPIEZA Y DESPERDICIOS. MATERIALES, MANO DE OBRA Y HERRAMIENTA. | M | 949.55
39 | AP020171 | SUMINISTRO Y APLICACIÓN DE PINTURA AMARILLA ESPECIAL PARA TRAFICO MARCA COMEX O SIMILAR, REFLEJANTE A BASE DE MICROESFERAS MARCA SOBRE PAVIMENTO, EN RAYA PARA CRUCE DE PEATONES DE 40 CM. DE ANCHO 3 M. DE LARGO | M | 810
40 | AP060043 | SUMINISTRO Y APLICACIÓN DE PINTURA BLANCA ESPECIAL TIPO TRAFICO, REFLEJANTE A BASE DE MICROESFERAS, MARCA COMEX O SIMILAR SOBRE PAVIMENTO EN RAYA CONTINUA DE 15 CM. DE ANCHO | M | 1032.24
41 | AP060044 | SUMINISTRO Y APLICACIÓN DE PINTURA BLANCA ESPECIAL TRAFICO REFLEJANTE A BASE DE MICROESFERAS MARCA COMEX O SIMILAR SOBRE PAVIMENTO, EN RAYA PARA PARADA DE 40 CM. DE ANCHO | M | 123.48
42 | AP060029 | SUMINISTRO Y APLICACIÓN DE PINTURA BLANCA ESPECIAL TRAFICO, REFLEJANTE A BASE DE MICROESFERAS, MARCA COMEX O SIMILAR SOBRE PAVIMENTO EN FLECHA RECTA DE 3.50 M DE LARGO X 0.85 MTS DE ANCHO DE FLECHA CON GROSOR DE 30 CM. SEGÚN LA ESPECIFICACION SCT VIALIDADES CON VELOCIDADES DE OPERACION MENORES DE 60 KM/H O IGUAL. | PZAS | 20
Subtotal Señalamiento
TOTAL DE CIRCUITO INTERIOR PTE
RELAMINACION DE PAVIMENTO EN CIRCUITO INTERIOR PONIENTE (ENTRE CIRCUITO INTERIOR NORTE A Y CIRCUITO INTERIOR SUR)
43 | AP090001 | BACHEO POR UNIDAD DE OBRA TERMINADA,INCLUYE: IMAGEN INSTITUCIONAL(CAZABACHES),CORTE DE PERIMETRO DEL BACHE,APLICANDO CUALQUIER METODO QUE NO DETERIORE EL PAVIMENTO ADYACENTE ,CAJEO BARRIDO,RIEGO DE LIGA CON EMULSIÓN ASFALTICA DE ROMPIMIENTO RAPIDO RR2-K, CARPETA DE MEZCLA ASFÁLTICA EN CALIENTE TIPO AC-20,CON MATERIAL NECESARIO PARA RENIVELACIÓN,COMPAQCTACIÓN DE ESTA,ACARREO EN CAMION DE MATERIAL DE BACHEO,ACARREO EN CAMION DE MATERIALA DE DEMOLICIÓN DE BACHES AL PRIMER Km. Y SUBSECUENTES EN ZONA URBANA CON TRAFICO INTENSO Y LIMPIEZA DEL LUGAR. | M3 | 52
44 | AP020250 | BARRIDO POR MEDIOS MECANICOS DE LA SUPERFICIE POR TRATAR,INCLUYE: EQUIUPO,HERRAMIENTA Y T.N.C.E. | M2 | 5200
45 | AP020063 | RIEGO DE LIGA DE LIGA CON EMULSIÓN ASFÁLTICA TIPO ECR-45,INCLUYE:SUMINISTRO DE MATERIALES,MANO DE OBRA,MAQUINARIA,ACARREOS,HERRAMIENTA Y T.N.C.E. | LT | 5200
46 | AP020243 | CARPETA DE CONCRETO ASFALTICO DE 5 CM DE ESPESOR COMPACTO AL 95 %, ELABORADA EN PLANTA , INCLUYE: SUMINISTRO DE ASFALTO TIPO AC-20 SEGUN NORMAS S.C.T. N.CMT:4.04/08), (N.CMT:4.05.003/08, PUESTO EN OBRA, TENDIDO Y COMPACTADO, MANO DE OBRA, EQUIPO, MAQUINARIA, HERRAMIENTA, ACARREOS DE MATERIALES Y TODO LO NECESARIO PARA SU CORRECTA EJECUCI N (P.U.O.T.) (NO INCLUYE RIEGOS). | M2 | 5200
Subtotal Relaminacion
5.- SEÑALAMIENTO
47 | AP060040 | SUMINISTRO Y APLICACION DE PINTURA PARA TRAFICO BASE SOLVENTE COLOR AMARILLO CON MICROESFERAS EN GUARNICIONES DE 35 CM. DE DESARROLLO QUE CUMPLA CON LA NORMA SCT N-CMT-5-01-001/05 INCLUYE: SUMINISTRO DE TODOS LOS MATERIALES, TRAZO, LIMPIEZA Y DESPERDICIOS. MATERIALES, MANO DE OBRA Y HERRAMIENTA. | M | 949.55
48 | AP020171 | SUMINISTRO Y APLICACIÓN DE PINTURA AMARILLA ESPECIAL PARA TRAFICO MARCA COMEX O SIMILAR, REFLEJANTE A BASE DE MICROESFERAS MARCA SOBRE PAVIMENTO, EN RAYA PARA CRUCE DE PEATONES DE 40 CM. DE ANCHO 3 M. DE LARGO | M | 810
49 | AP060043 | SUMINISTRO Y APLICACIÓN DE PINTURA BLANCA ESPECIAL TIPO TRAFICO, REFLEJANTE A BASE DE MICROESFERAS, MARCA COMEX O SIMILAR SOBRE PAVIMENTO EN RAYA CONTINUA DE 15 CM. DE ANCHO | M | 1032.24
50 | AP060044 | SUMINISTRO Y APLICACIÓN DE PINTURA BLANCA ESPECIAL TRAFICO REFLEJANTE A BASE DE MICROESFERAS MARCA COMEX O SIMILAR SOBRE PAVIMENTO, EN RAYA PARA PARADA DE 40 CM. DE ANCHO,EL PRECIO SE PAGARA POR LONGITUD EFECTIVA. | M | 123.48
51 | AP060029 | SUMINISTRO Y APLICACIÓN DE PINTURA BLANCA ESPECIAL TRAFICO, REFLEJANTE A BASE DE MICROESFERAS, MARCA COMEX O SIMILAR SOBRE PAVIMENTO EN FLECHA RECTA DE 3.50 M DE LARGO X 0.85 MTS DE ANCHO DE FLECHA CON GROSOR DE 30 CM. SEGÚN LA ESPECIFICACION SCT VIALIDADES CON VELOCIDADES DE OPERACION MENORES DE 60 KM/H O IGUAL. | PZAS | 20
Subtotal Señalamiento
TOTAL DE CIRCUITO INTERIOR ORIENTE.
PROYECTO ESTRUCTURAL EN NAVES (CUBIERTA DE ANDENES)
52 | AP020082 | LIMPIA, TRAZO Y NIVELACIÓN EN EL AREA DE TRABAJO. | m2 | 8063.4
53 | AP010078 | DESMONTAJE DE ESTRUCTURA METÁLICA Y LÁMINA CON RECUPERACIÓN PARA EL CONSTRUCTOR. INCLUYE ACARREO DE ESCOMBRO | m2 | 7728.1
54 | AP050193 | DESMONTAJE DE SALIDA ELECTRICA SIN RECUPERACION DE MATERIAL. INCLUYE: DESMONTAJE DE CABLES Y DUCTOS, DESMONTAJE DE LAMPARAS Y/O OTRO DISPOSITIVO ELECTRICO, CON ACARREO DE MATERIAL DESMOTADO FUERA DE LA OBRA | PZA | 720
55 | AP150413 | SUMINISTRO Y COLOCACIÓN DE ACERO ESTRUCTURAL EN ARMADURAS, CONTRAVENTEOS y CONTRAFLAMBEOS; A BASE DE PERFILES ESTRUCTURALES PTR DE 1 1/2"x 1 1/2", ANGULO 3/4, REDONDO 1/2,INCLUYE: MATERIALES, ACARREOS HASTA EL LUGAR DE SU UTILIZACION, CORTES, TRAZO, HABILITADO,MONTAJE, PLOMEO, DESPERDICIOS, SOLDADURA, APLICACIÓN DE PRIMER ANTICORROSIVO, Y DOS DE ESMALTE ALQUIDALICO,MONTAJE CON GRUA, PLOMEO, ELEVACION, MANO DE OBRA, EQUIPO DE SEGURIDAD | kg | 102955.6765
56 | AP150390 | SUMINISTRO Y COLOCACIÓN DE MONTEN DIFERENTES SECCIONES Y ESPESORES, INCLUYE: MATERIALES, ACARREOS, CORTES HABILITADO, PLOMEO, ELEVACION, SOLDADURA, ANDAMIOS, APLICACION DE PRIMER ANTICORROSIVO Y TLNCE.. | KG | 28961.21
57 | AP010089 | SUMINISTRO Y COLOCACIÓN DE LÁMINA PINTRO R101,CALIBRE 26. INCLUYE ENSAMBLADO, MONTAJE COLOCACIÓN Y UNA HOJA DE LÁMINA TRASLÚCIDA ENTRE CADA ENTRE EJE,MANO DE OBRA, EQUIPO,HERRAMIENTA | m2 | 14908.8
58 | AP150398 | SUMINISTRO Y COLOCACIÓN DE MOLDURA EN LÁMINA PINTRO PARA CUBIERTAS Y FALDONES EN CALIBRE 26,INCLUYE:ENSAMBLADO, MONTAJE, COLOCACIÓN,MANO DE OBRA,EQUIPO,HERRAMIENTA,EN TRABAJOS NOCTURNOS REFLECTORES Y T.N.C.E. | m | 3855.2
59 | AP010094 | SUMINISTRO Y COLOCACIÓN DE CANALÓN DE LÁMINA ROLADA CALIBRE 20,CON UN DESARROLLO DE 0.45 Mts. PARA EDIFICIOS,INCLUYE: ENSAMBLADO, MONTAJE, COLOCACIÓN | ml | 1863.6
60 | AP150203 | BAJADAS DE AGUA PLUVIAL A BASE DE TUBO PVC DE 4", INCLUYE: CODOS, COPLES, TUBO DE PVC DE 4", ENSAMBLADO, MONTAJE, COLOCACIÓN A DRENAJE EXISTENTE, MANO DE OBRA, EQUIPO Y T.N.C.E. | M | 1351
61 | AP150493 | PLACA BASE PARA ARMADURA AR-1, AR-2, DE3/8" DE 20 x 33Cms. A BASE DE PLACAS E=3/8",SOLDADA A LAS VARILLAS DE LAS COLUMNAS, INCLUYE SUMINISTRO, COLOCACIÓN Y MONTAJE, ASÍ COMO PRIMER Y PINTURA ESMALTE DE ACUERDO A PROYECTO ARQUITECTÓNICO | KG | 5454.18
TOTAL DE PROYECTO ESTRUCTURAL
RESUMEN
SUBTOTAL
|  |  | IVA |  | 16%
TOTAL

## RESPRES
Presupuesto por Partidas
Nombre del Proyecto: | REORDENAMIENTO DE LA CENTRAL DE ABASTO DE LA CIUDAD DE PUEBLA PARA SU MEJORAMIENTO LOGISTICO (2da. ETAPA)
Ubicación: | CALZADA DEL CONDE S/N DEL POLIGONO DELIMITADO POR EL CIRCUITO INTERIOR SUR, NORTE Y ORIENTE.
Localidad: | HEROICA PUEBLA DE ZARAGOZA.
No. | Partida de obra |  | Importe $
1 | REHABILITACIÓN DE PAVIMENTO EN CIRCUITO INTERIOR SUR (ENTRE CIRCUITO INTERIOR ORIENTE Y CIRCUITO INTERIOR PONIENTE)
2 | RELAMINACION DE PAVIMENTO EN CIRCUITO INTERIOR ORIENTE (ENTRE CIRCUITO INTERIOR NORTE A Y CIRCUITO INTERIOR SUR)
3 | RELAMINACION DE PAVIMENTO EN CIRCUITO INTERIOR PONIENTE (ENTRE CIRCUITO INTERIOR NORTE A Y CIRCUITO INTERIOR SUR)
4 | PROYECTO ESTRUCTURAL EN NAVES (CUBIERTA DE ANDENES)
|  | SUBTOTAL | 0
|  | IVA | 0
|  | TOTAL | 0